## Full 1
ICE050 | U | Radiador tovalloler.
Radiador tovalloler tubular de xapa d'acer acabat blanc, per a cambres de bany, gamma bàsica, de 500x733 mm i emissió calorífica 358 kcal/h per a una diferència mitja de temperatura de 50°C entre el radiador i l'ambient, en instal·lació de calefacció centralitzada per aigua, per instal·lació amb sistema bitub. Inclús clau de pas termostàtica, detentor, accessoris de connexió i muntatge, joc de suports i encoratges de fixació a parament, purgador i tots aquells accessoris necessaris pel seu correcte funcionament. Totalment muntat, connexionat i provat.
Codi |  | Unitat | Descripció | Rendiment |  | Preu unitari | Import
1 |  |  | Materials
mt38emn140a |  | U | Radiador tovalloler tubular de xapa d'acer acabat blanc, per a cambres de bany, en instal·lacions d'aigua calenta fins a 8 bar i 110°C, gamma bàsica, de 500x733 mm i emissió calorífica 358 kcal/h per a una diferència mitja de temperatura de 50°C entre el radiador i l'ambient. | 1 |  | 149.38 | 149.38
mt38emn041a |  | U | Kit de suports i encoratges de fixació a parament, per a radiador tovalloler tubular, acabat blanc. | 1 |  | 11 | 11
mt38emi113 |  | U | Equip per connexió de radiador de xapa d'acer a la canonada de distribució, compost per clau de pas termostàtica, detentor, enllaços i demés accessoris necessaris. | 1 |  | 25.8 | 25.8
|  |  |  | Subtotal materials: |  |  | 186.18
2 |  |  | Mà d'obra
mo004 |  | h | Oficial 1ª calefactor. | 0.959 |  | 29.34 | 28.14
mo103 |  | h | Ajudant calefactor. | 0.959 |  | 25.25 | 24.21
|  |  |  | Subtotal mà d'obra: |  |  | 52.35
3 |  |  | Costos directes complementaris
|  | % | Costos directes complementaris | 2 |  | 238.53 | 4.77
Cost de manteniment decennal: 34,06€ en els primers 10 anys. |  |  |  | Costos directes (1+2+3): |  |  | 243.3
Referència i títol de la norma |  |  |  | Aplicabilitat(a) | Obligatorietat(b) |  |  | Sistema(c)
EN 442-1:2014 |  |  |  | 13112000 | 13112000 |  |  | 1/3/4
Radiadores y convectores. Parte 1: Especificaciones y requisitos técnicos.
(a) Data d'aplicabilitat de la norma harmonitzada
(b) Data en què finalitza el període de coexistència
(c) Sistema d'avaluació i verificació de la constància de les prestacions