## Full 1
ICE060 | U | Panell radiant de sostre.
Plafó radiant d'acer, de sostre, per a aigua calenta, per a una pressió màxima de treball de 4 bar i una temperatura màxima de 120°C, de 300 mm d'amplària i 6000 mm de longitud nominal, amb tubs d'acer electrosoldats en fred, de 1/2" de diàmetre, distanciats 150 mm, tubs esbocats per a facilitar la soldadura d'unió entre panells, acabat amb pintura epoxi-polièster blanc RAL 9001, amb col·lector en extrem del panel en els elements inicial i final de cada línia, aïllament tèrmic superior mitjançant manta de fibra de vidre de 30 mm d'espessor amb paper aluminitzat i amb fleix de fixació, perfils laterals, cobrejunts, regleta transversal i travesser de suspensió, en instal·lació de calefacció i refrigeració centralitzada per aigua. Totalment muntat, connexionat i provat.
Codi |  |  | Unitat | Descripció | Rendiment |  | Preu unitari | Import
1 |  |  |  | Materials
mt38sab010aaa |  |  | m | Plafó radiant d'acer, de sostre, per a aigua calenta, per a una pressió màxima de treball de 4 bar i una temperatura màxima de 120°C, de 300 mm d'amplària i 6000 mm de longitud nominal, amb tubs d'acer electrosoldats en fred, de 1/2" de diàmetre, distanciats 150 mm, tubs esbocats per a facilitar la soldadura d'unió entre panells, acabat amb pintura epoxi-polièster blanc RAL 9001, amb col·lector en extrem del panel en els elements inicial i final de cada línia, aïllament tèrmic superior mitjançant manta de fibra de vidre de 30 mm d'espessor amb paper aluminitzat i amb fleix de fixació, perfils laterals, cobrejunts, regleta transversal i travesser de suspensió, segons UNE-EN 14037-1. | 6 |  | 33.15 | 198.9
[5 empty] | Subtotal materials: |  |  | 198.9
2 |  |  |  | Mà d'obra
mo004 |  |  | h | Oficial 1ª calefactor. | 0.599 |  | 29.34 | 17.57
mo103 |  |  | h | Ajudant calefactor. | 0.599 |  | 25.25 | 15.12
[5 empty] | Subtotal mà d'obra: |  |  | 32.69
3 |  |  |  | Costos directes complementaris
|  |  | % | Costos directes complementaris | 2 |  | 231.59 | 4.63
Cost de manteniment decennal: 40,16€ en els primers 10 anys. |  |  |  |  | Costos directes (1+2+3): |  |  | 236.22
Referència i títol de la norma |  |  |  |  | Aplicabilitat(a) | Obligatorietat(b) |  |  | Sistema(c)
EN 14037-1:2016 |  |  |  |  | 1032020 | 1032020 |  |  | 3
Superficies suspendidas de calefacción y refrigeración para agua con una temperatura inferior a 120 oC. Parte 1: Paneles radiantes prefabricados montados en el techo para la calefacción de espacios. Requisitos y especificaciones técnicas.
(a) Data d'aplicabilitat de la norma harmonitzada
(b) Data en què finalitza el període de coexistència
(c) Sistema d'avaluació i verificació de la constància de les prestacions