## Full 1
ICE102 | U | Col·lector per a calefacció i refrigeració per terra radiant, per a una zona.
Grup d'impulsió mesclador per a petites instal·lacions de climatització per terra i paret radiant, compatible amb instal·lació existent de radiadors, amb capçal electrotèrmic de 230 V, termòstat sense fil i receptor de senyals i bomba de circulació Grundfos Xylem Phyd, ràcords de connexió de derivacions a col·lector, adaptadors per a connexió de canonades de PEX a canonades de coure. Totalment muntat, connexionat i provat.
Codi |  | Unitat | Descripció | Rendiment | Preu unitari | Import
1 |  |  | Materials
mt38gpu055a |  | U | Grup d'impulsió mesclador per a petites instal·lacions de climatització per terra i paret radiant, compatible amb instal·lació existent de radiadors, amb capçal electrotèrmic de 230 V, termòstat sense fil i receptor de senyals i bomba de circulació Grundfos Xylem Phyd. | 1 | 868.74 | 868.74
mt38acu054a |  | U | Ràcord femella de 16 mm x 3/4". | 2 | 18.2 | 36.4
mt38acu053a |  | U | Adaptador per a connexió de canonada de PEX de 16 mm de diàmetre a canonada de coure de 15 mm de diàmetre. | 2 | 4.84 | 9.68
|  |  |  | Subtotal materials: |  | 914.82
2 |  |  | Mà d'obra
mo004 |  | h | Oficial 1ª calefactor. | 0.959 | 29.34 | 28.14
mo103 |  | h | Ajudant calefactor. | 0.959 | 25.25 | 24.21
|  |  |  | Subtotal mà d'obra: |  | 52.35
3 |  |  | Costos directes complementaris
|  | % | Costos directes complementaris | 2 | 967.17 | 19.34
Cost de manteniment decennal: 49,33€ en els primers 10 anys. |  |  |  | Costos directes (1+2+3): |  | 986.51