## Full 1
ICE106 | m² |  | Sistema de calefacció i refrigeració per terra radiant, amb capa de morter.
Sistema de calefacció per terra radiant, compost per film de polietilè, banda d'escuma de polietilè (PE), de 150x10 mm, panell portatubs aïllant de poliestirè expandit (EPS), de 30 kg/m³ de densitat, de 1450x850 mm i 13 mm d'espessor, tub de polietilè reticulat (PE-Xa) amb barrera d'oxigen i capa de protecció de polietilè (PE) modificat, de 16 mm de diàmetre exterior i 2 mm de gruix, i morter autoanivellant, CA - C20 - F4 segons UNE-EN 13813, de 50 mm d'espessor. Totalment muntat, connexionat i provat.
Codi |  | Unitat |  | Descripció | Rendiment |  | Preu unitari | Import
1 |  |  |  | Materials
mt17peu010a |  | m² |  | Film de polietilè. | 1 |  | 1.61 | 1.61
mt17epu021a |  | m |  | Banda d'escuma de polietilè (PE), de 150x10 mm, amb tires autoadhesives. | 0.6 |  | 3.17 | 1.9
mt17epu010a |  | m² |  | Panell portatubs aïllant de poliestirè expandit (EPS), de 30 kg/m³ de densitat, de 1450x850 mm i 13 mm d'espessor, pas del tub múltiple de 5 cm, vàlid per a tub de 16 i 17 mm de diàmetre, amb unió entre panells mitjançant cavalcament per evitar ponts tèrmics i filtracions de morter. | 1 |  | 19.09 | 19.09
mt37tpu012a |  | m |  | Tub de polietilè reticulat (PE-Xa) amb barrera d'oxigen i capa de protecció de polietilè (PE) modificat, de 16 mm de diàmetre exterior i 2 mm de gruix, segons UNE-EN ISO 15875-2. | 5 |  | 2.96 | 14.8
mt09mal020a |  | m³ |  | Morter autoanivellant, CA - C20 - F4 segons UNE-EN 13813, a base de sulfat càlcic, per a espessors de 2,5 a 7,0 cm, utilitzat en anivellació de paviments. | 0.05 |  | 259.96 | 13
mt08aaa010a |  | m³ |  | Aigua. | 0.004 |  | 1.5 | 0.01
[5 empty] | Subtotal materials: |  |  | 50.41
2 |  |  |  | Equip i maquinària
mq06pym020 |  | h |  | Mescladora-bombadora per morters autoanivellants. | 0.05 |  | 10.91 | 0.55
[5 empty] | Subtotal equip i maquinària: |  |  | 0.55
3 |  |  |  | Mà d'obra
mo004 |  | h |  | Oficial 1ª calefactor. | 0.803 |  | 29.34 | 23.56
mo103 |  | h |  | Ajudant calefactor. | 0.803 |  | 25.25 | 20.28
mo031 |  | h |  | Oficial 1ª aplicador de morter autoanivellant. | 0.06 |  | 28.42 | 1.71
mo069 |  | h |  | Ajudant aplicador de morter autoanivellant. | 0.06 |  | 25.28 | 1.52
[5 empty] | Subtotal mà d'obra: |  |  | 47.07
4 |  |  |  | Costos directes complementaris
|  | % |  | Costos directes complementaris | 2 |  | 98.03 | 1.96
Cost de manteniment decennal: 5,00€ en els primers 10 anys. |  |  |  |  | Costos directes (1+2+3+4): |  |  | 99.99
Referència i títol de la norma | [5 empty] | Aplicabilitat(a) | Obligatorietat(b) | Sistema(c)
EN 13813:2002 | [5 empty] | 182003 | 182004 | 1/3/4
Mortero para recrecidos y acabados de suelos. Propiedades y requisitos.
(a) Data d'aplicabilitat de la norma harmonitzada
(b) Data en què finalitza el període de coexistència
(c) Sistema d'avaluació i verificació de la constància de les prestacions