## Full 1
ICE108 | m² |  | Sistema de calefacció i refrigeració per terra radiant, amb capa de morter, "ALB".
Sistema de calefacció per terra radiant "ALB", compost per film de polietilè de baixa densitat, de 300 µm d'espessor, per a formació de barrera antihumitat, panell aïllant llis de poliestirè expandit, de 1000x500 mm i 25 mm d'espessor, amb làmina superficial d'alumini, difusora de la calor, de 0,25 mm d'espessor, resistència tèrmica 0,75 m²K/W, model Difutec, tub multicapa format per una capa exterior de polietilè resistent a la temperatura (PE-RT), una capa intermèdia d'alumini de 0,2 mm d'espessor soldada a testa i una capa interior de polietilè resistent a la temperatura (PE-RT), de 17 mm de diàmetre exterior i 2 mm de gruix, grapes de plàstic per a fixació del tub al panell llis, banda d'escuma de polietilè d'estructura cel·lular tancada, de 7x137 mm, per a formació de sòcol perimetral, perfil d'escuma de polietilè, de 100x9 mm, amb base autoadhesiva, per a formació de junt de dilatació i morter confeccionat en obra, amb 300 kg/m³ de ciment, dosificació 1:5, de 50 mm d'espessor, additiu superplastificant per a morter, potenciador de la resistència, de la impermeabilitat i de la durabilitat del morter. Totalment muntat, connexionat i provat.
Codi |  | Unitat |  | Descripció | Rendiment |  |  | Preu unitari | Import
1 |  |  |  | Materials
mt38alb120a |  | m² |  | Film de polietilè de baixa densitat, de 300 µm d'espessor, "ALB". | 1.1 |  |  | 4.01 | 4.41
mt38alb115b |  | m |  | Banda d'escuma de polietilè d'estructura cel·lular tancada, de 7x137 mm, "ALB", amb pel·lícula termosoldada de polietilè, de 160 mm. | 1.1 |  |  | 1.59 | 1.75
mt38alb110a |  | m |  | Perfil d'escuma de polietilè, de 100x9 mm, amb base autoadhesiva, "ALB". | 0.05 |  |  | 10.66 | 0.53
mt17alb009a |  | m² |  | Panell aïllant llis de poliestirè expandit, de 1000x500 mm i 25 mm d'espessor, amb làmina superficial d'alumini, difusora de la calor, de 0,25 mm d'espessor, resistència tèrmica 0,75 m²K/W, model Difutec "ALB", proveït de solapes autoadhesives i quadrícula serigrafiada de guia. | 1 |  |  | 25.2 | 25.2
mt37alb200a |  | m |  | Tub multicapa format per una capa exterior de polietilè resistent a la temperatura (PE-RT), una capa intermèdia d'alumini de 0,2 mm d'espessor soldada a testa i una capa interior de polietilè resistent a la temperatura (PE-RT), de 17 mm de diàmetre exterior i 2 mm de gruix, "ALB", subministrat en rotllos de 200 m de longitud. | 20 |  |  | 2.33 | 46.6
mt17alb001a |  | U |  | Grapa de plàstic, "ALB", per a la fixació del tub al panell llis. | 40 |  |  | 0.12 | 4.8
mt08aaa010a |  | m³ |  | Aigua. | 0.008 |  |  | 1.5 | 0.01
mt01arg005a |  | t |  | Sorra de pedrera, per a morter preparat en obra. | 0.075 |  |  | 18 | 1.35
mt08cem011a |  | kg |  | Ciment Pòrtland CEM II/B-L 32,5 R, color gris, en sacs, segons UNE-EN 197-1. | 15 |  |  | 0.1 | 1.5
mt38alb135a |  | l |  | Additiu superplastificant per a morter, potenciador de la resistència, de la impermeabilitat i de la durabilitat del morter, "ALB". | 0.16 |  |  | 5.42 | 0.87
[5 empty] | Subtotal materials: |  |  |  | 87.02
2 |  |  |  | Equip i maquinària
mq06hor010 |  | h |  | Formigonera elèctrica amb una capacitat de pastat de 160 l. | 0.03 |  |  | 3.45 | 0.1
[5 empty] | Subtotal equip i maquinària: |  |  |  | 0.1
3 |  |  |  | Mà d'obra
mo004 |  | h |  | Oficial 1ª calefactor. | 0.803 |  |  | 29.34 | 23.56
mo103 |  | h |  | Ajudant calefactor. | 0.803 |  |  | 25.25 | 20.28
mo031 |  | h |  | Oficial 1ª aplicador de morter autoanivellant. | 0.12 |  |  | 28.42 | 3.41
mo069 |  | h |  | Ajudant aplicador de morter autoanivellant. | 0.12 |  |  | 25.28 | 3.03
[5 empty] | Subtotal mà d'obra: |  |  |  | 50.28
4 |  |  |  | Costos directes complementaris
|  | % |  | Costos directes complementaris | 2 |  |  | 137.4 | 2.75
Cost de manteniment decennal: 7,01€ en els primers 10 anys. |  |  |  |  | Costos directes (1+2+3+4): |  |  |  | 140.15
Referència i títol de la norma | [5 empty] | Aplicabilitat(a) | Obligatorietat(b) |  | Sistema(c)
EN 197-1:2011 | [5 empty] | 172012 | 172013 |  | 1+
Cemento. Parte 1: Composición, especificaciones y criterios de conformidad de los cementos comunes.
(a) Data d'aplicabilitat de la norma harmonitzada
(b) Data en què finalitza el període de coexistència
(c) Sistema d'avaluació i verificació de la constància de les prestacions