## Full 1
ICE109 | m² |  | Sistema de calefacció i refrigeració per terra radiant, amb capa de morter, "BAXI".
Sistema de calefacció per terra radiant "BAXI", compost per film de polietilè, banda d'escuma de polietilè, de 150x8 mm, banda autoadhesiva, guia fixatubs, panell de galets de poliestirè expandit i recobriment termoconformat de poliestirè aïllant a soroll d'impacte, de dimensions 1400x800 mm i 20 mm d'espessor, model SR TFP 20, tub de polietilè reticulat d'alta densitat (PE-Xb) amb barrera d'oxigen, de 16 mm de diàmetre exterior i 1,5 mm de gruix, i morter confeccionat en obra, amb 300 kg/m³ de ciment, dosificació 1:5, de 50 mm d'espessor, amb additiu fluïdificant per a morter. Totalment muntat, connexionat i provat.
Codi |  | Unitat |  | Descripció | Rendiment |  |  | Preu unitari | Import
1 |  |  |  | Materials
mt17bax500a |  | m² |  | Film de polietilè, "BAXI", per a formació de barrera antihumitat. | 1 |  |  | 2 | 2
mt17bax501a |  | m |  | Banda d'escuma de polietilè, de 150x8 mm, "BAXI", per a formació de sòcol perimetral. | 0.6 |  |  | 2.1 | 1.26
mt17bax502a |  | m |  | Banda autoadhesiva, "BAXI", de 150x8 mm. | 0.05 |  |  | 1.56 | 0.08
mt38bax600a |  | m |  | Guia fixatubs, "BAXI", subministrada en barres de 2 m de longitud, per facilitar la col·locació del tub en passos de portes. | 0.05 |  |  | 14.1 | 0.71
mt17bax010a |  | m² |  | Panell de galets de poliestirè expandit i recobriment termoconformat de poliestirè aïllant a soroll d'impacte, de dimensions 1400x800 mm i 20 mm d'espessor, model SR TFP 20 "BAXI", espessor total 45 mm, gruix total equivalent 26 mm, densitat 25 kg/m³, conductivitat tèrmica 0,034 W/(mK), pas del tub múltiple de 5 cm, proporcionant una reducció del nivell global de pressió de soroll d'impactes de 30 dB, vàlid per a tub de 16 i 17 mm de diàmetre. | 1 |  |  | 28.4 | 28.4
mt37bax010a |  | m |  | Tub de polietilè reticulat d'alta densitat (PE-Xb) amb barrera d'oxigen, de 16 mm de diàmetre exterior i 1,5 mm de gruix, "BAXI", segons UNE-EN ISO 15875-2. | 5 |  |  | 1.8 | 9
mt38bax602a |  | U |  | Clip per a fixació del tub al panell, "BAXI". | 0.1 |  |  | 0.35 | 0.04
mt38bax603a |  | U |  | Grapa per a fixació del tub entre tetons, "BAXI". | 0.1 |  |  | 0.35 | 0.04
mt08aaa010a |  | m³ |  | Aigua. | 0.008 |  |  | 1.5 | 0.01
mt01arg005a |  | t |  | Sorra de pedrera, per a morter preparat en obra. | 0.075 |  |  | 18 | 1.35
mt08cem011a |  | kg |  | Ciment Pòrtland CEM II/B-L 32,5 R, color gris, en sacs, segons UNE-EN 197-1. | 15 |  |  | 0.1 | 1.5
mt38bax605a |  | U |  | Bidó de 2 l d'additiu fluïdificant per a morter, "BAXI". | 0.025 |  |  | 52 | 1.3
[5 empty] | Subtotal materials: |  |  |  | 45.69
2 |  |  |  | Equip i maquinària
mq06hor010 |  | h |  | Formigonera elèctrica amb una capacitat de pastat de 160 l. | 0.03 |  |  | 3.45 | 0.1
[5 empty] | Subtotal equip i maquinària: |  |  |  | 0.1
3 |  |  |  | Mà d'obra
mo004 |  | h |  | Oficial 1ª calefactor. | 0.803 |  |  | 29.34 | 23.56
mo103 |  | h |  | Ajudant calefactor. | 0.803 |  |  | 25.25 | 20.28
mo031 |  | h |  | Oficial 1ª aplicador de morter autoanivellant. | 0.12 |  |  | 28.42 | 3.41
mo069 |  | h |  | Ajudant aplicador de morter autoanivellant. | 0.12 |  |  | 25.28 | 3.03
[5 empty] | Subtotal mà d'obra: |  |  |  | 50.28
4 |  |  |  | Costos directes complementaris
|  | % |  | Costos directes complementaris | 2 |  |  | 96.07 | 1.92
Cost de manteniment decennal: 4,90€ en els primers 10 anys. |  |  |  |  | Costos directes (1+2+3+4): |  |  |  | 97.99
Referència i títol de la norma | [5 empty] | Aplicabilitat(a) | Obligatorietat(b) |  | Sistema(c)
EN 197-1:2011 | [5 empty] | 172012 | 172013 |  | 1+
Cemento. Parte 1: Composición, especificaciones y criterios de conformidad de los cementos comunes.
(a) Data d'aplicabilitat de la norma harmonitzada
(b) Data en què finalitza el període de coexistència
(c) Sistema d'avaluació i verificació de la constància de les prestacions