## Full 1
ICE130 | m² |  | Sistema de calefacció i refrigeració per terra radiant de baixa altura, amb capa de morter.
Sistema de calefacció per terra radiant de baixa altura, compost per, banda d'escuma de polietilè (PE), de 60x8 mm, panell portatubs de poliestirè, vàlid per a tub de 9,9 mm de diàmetre, amb làmina autoadhesiva, de 1120x720 mm i 12 mm d'altura total, tub de polietilè reticulat (PE-Xa) amb barrera d'oxigen, de 9,9 mm de diàmetre exterior i 1,1 mm de gruix i morter autoanivellant, CA - C20 - F4 segons UNE-EN 13813, de 15 mm d'espessor. Totalment muntat, connexionat i provat.
Codi |  | Unitat |  | Descripció | Rendiment |  | Preu unitari | Import
1 |  |  |  | Materials
mt17epu026a |  | m |  | Banda d'escuma de polietilè (PE), de 60x8 mm. | 0.6 |  | 2.2 | 1.32
mt17epu015a |  | m² |  | Panell portatubs de poliestirè, vàlid per a tub de 9,9 mm de diàmetre, amb làmina autoadhesiva, de 1120x720 mm i 12 mm d'altura total, pas del tub múltiple de 5 cm. | 1 |  | 43.43 | 43.43
mt37tpu017a |  | m |  | Tub de polietilè reticulat (PE-Xa) amb barrera d'oxigen, de 9,9 mm de diàmetre exterior i 1,1 mm de gruix, segons UNE-EN ISO 15875-2. | 10 |  | 3.06 | 30.6
mt09mal020a |  | m³ |  | Morter autoanivellant, CA - C20 - F4 segons UNE-EN 13813, a base de sulfat càlcic, per a espessors de 2,5 a 7,0 cm, utilitzat en anivellació de paviments. | 0.015 |  | 259.96 | 3.9
mt08aaa010a |  | m³ |  | Aigua. | 0.004 |  | 1.5 | 0.01
[5 empty] | Subtotal materials: |  |  | 79.26
2 |  |  |  | Equip i maquinària
mq06pym020 |  | h |  | Mescladora-bombadora per morters autoanivellants. | 0.05 |  | 10.91 | 0.55
[5 empty] | Subtotal equip i maquinària: |  |  | 0.55
3 |  |  |  | Mà d'obra
mo004 |  | h |  | Oficial 1ª calefactor. | 0.803 |  | 29.34 | 23.56
mo103 |  | h |  | Ajudant calefactor. | 0.803 |  | 25.25 | 20.28
mo031 |  | h |  | Oficial 1ª aplicador de morter autoanivellant. | 0.06 |  | 28.42 | 1.71
mo069 |  | h |  | Ajudant aplicador de morter autoanivellant. | 0.06 |  | 25.28 | 1.52
[5 empty] | Subtotal mà d'obra: |  |  | 47.07
4 |  |  |  | Costos directes complementaris
|  | % |  | Costos directes complementaris | 2 |  | 126.88 | 2.54
Cost de manteniment decennal: 6,47€ en els primers 10 anys. |  |  |  |  | Costos directes (1+2+3+4): |  |  | 129.42
Referència i títol de la norma | [5 empty] | Aplicabilitat(a) | Obligatorietat(b) | Sistema(c)
EN 13813:2002 | [5 empty] | 182003 | 182004 | 1/3/4
Mortero para recrecidos y acabados de suelos. Propiedades y requisitos.
(a) Data d'aplicabilitat de la norma harmonitzada
(b) Data en què finalitza el període de coexistència
(c) Sistema d'avaluació i verificació de la constància de les prestacions