## Full 1
ICE135 | m² |  | Sistema de calefacció i refrigeració per terra radiant de baixa altura, en sec.
Sistema de calefacció per terra radiant de baixa altura, compost per, banda d'escuma de polietilè (PE), de 60x8 mm, panell aïllant modelat, de poliestirè expandit (EPS), de 1200x750 mm i 15 mm d'espessor, amb difusors d'alumini i tub de polietilè reticulat (PE-Xa) amb barrera d'oxigen, de 12 mm de diàmetre exterior i 1,7 mm de gruix. Totalment muntat, connexionat i provat.
Codi |  | Unitat |  | Descripció | Rendiment | Preu unitari | Import
1 |  |  |  | Materials
mt17epu026a |  | m |  | Banda d'escuma de polietilè (PE), de 60x8 mm. | 0.6 | 2.2 | 1.32
mt17epu014a |  | U |  | Panell aïllant modelat, de poliestirè expandit (EPS), de 1200x750 mm i 15 mm d'espessor, amb difusors d'alumini, pas del tub múltiple de 12,5 cm. | 1.111 | 69.71 | 77.45
mt37tpu014aa |  | m |  | Tub de polietilè reticulat (PE-Xa) amb barrera d'oxigen, de 12 mm de diàmetre exterior i 1,7 mm de gruix, segons UNE-EN ISO 15875-2. | 8 | 1.95 | 15.6
[5 empty] | Subtotal materials: |  | 94.37
2 |  |  |  | Mà d'obra
mo004 |  | h |  | Oficial 1ª calefactor. | 0.803 | 29.34 | 23.56
mo103 |  | h |  | Ajudant calefactor. | 0.803 | 25.25 | 20.28
[5 empty] | Subtotal mà d'obra: |  | 43.84
3 |  |  |  | Costos directes complementaris
|  | % |  | Costos directes complementaris | 2 | 138.21 | 2.76
Cost de manteniment decennal: 7,05€ en els primers 10 anys. |  |  |  |  | Costos directes (1+2+3): |  | 140.97