## Full 1
ICE140 | m² |  | Sistema de calefacció per terra radiant per a indústria i sector terciari, amb capa de morter.
Sistema de calefacció per terra radiant panell de galets, compost per panell de galets de poliestirè expandit modificat (NEO-EPS) i recobriment termoconformat de polietilè (PE), amb millora de l'aïllament acústic a soroll aeri i d'impacte, de 1450x850 mm i 40 mm d'espessor, banda d'escuma de polietilè (PE), de 200x10 mm, tub de polietilè reticulat (PE-Xa) amb barrera d'oxigen i capa de protecció de polietilè (PE) modificat, de 16 mm de diàmetre exterior i 2 mm de gruix i morter autoanivellant, CA - C20 - F4 segons UNE-EN 13813, de 40 mm d'espessor. Totalment muntat, connexionat i provat.
Codi |  | Unitat |  | Descripció | Rendiment |  | Preu unitari | Import
1 |  |  |  | Materials
mt17epu019a |  | m |  | Banda d'escuma de polietilè (PE), de 200x10 mm. | 0.6 |  | 3.4 | 2.04
mt17epu005d |  | m² |  | Panell de galets de poliestirè expandit modificat (NEO-EPS) i recobriment termoconformat de polietilè (PE), amb millora de l'aïllament acústic a soroll aeri i d'impacte, de 1450x850 mm i 40 mm d'espessor, amb propagació retardada de la flama Euroclasse E, pas del tub múltiple de 5 cm, vàlid per a tub de 16 mm de diàmetre, amb unió entre panells mitjançant cavalcament per evitar ponts tèrmics i filtracions de morter. | 1 |  | 53.84 | 53.84
mt37tpu012a |  | m |  | Tub de polietilè reticulat (PE-Xa) amb barrera d'oxigen i capa de protecció de polietilè (PE) modificat, de 16 mm de diàmetre exterior i 2 mm de gruix, segons UNE-EN ISO 15875-2. | 5 |  | 2.96 | 14.8
mt09mal020a |  | m³ |  | Morter autoanivellant, CA - C20 - F4 segons UNE-EN 13813, a base de sulfat càlcic, per a espessors de 2,5 a 7,0 cm, utilitzat en anivellació de paviments. | 0.04 |  | 259.96 | 10.4
mt08aaa010a |  | m³ |  | Aigua. | 0.004 |  | 1.5 | 0.01
[5 empty] | Subtotal materials: |  |  | 81.09
2 |  |  |  | Equip i maquinària
mq06pym020 |  | h |  | Mescladora-bombadora per morters autoanivellants. | 0.05 |  | 10.91 | 0.55
[5 empty] | Subtotal equip i maquinària: |  |  | 0.55
3 |  |  |  | Mà d'obra
mo004 |  | h |  | Oficial 1ª calefactor. | 0.803 |  | 29.34 | 23.56
mo103 |  | h |  | Ajudant calefactor. | 0.803 |  | 25.25 | 20.28
mo031 |  | h |  | Oficial 1ª aplicador de morter autoanivellant. | 0.06 |  | 28.42 | 1.71
mo069 |  | h |  | Ajudant aplicador de morter autoanivellant. | 0.06 |  | 25.28 | 1.52
[5 empty] | Subtotal mà d'obra: |  |  | 47.07
4 |  |  |  | Costos directes complementaris
|  | % |  | Costos directes complementaris | 2 |  | 128.71 | 2.57
Cost de manteniment decennal: 6,56€ en els primers 10 anys. |  |  |  |  | Costos directes (1+2+3+4): |  |  | 131.28
Referència i títol de la norma | [5 empty] | Aplicabilitat(a) | Obligatorietat(b) | Sistema(c)
EN 13813:2002 | [5 empty] | 182003 | 182004 | 1/3/4
Mortero para recrecidos y acabados de suelos. Propiedades y requisitos.
(a) Data d'aplicabilitat de la norma harmonitzada
(b) Data en què finalitza el període de coexistència
(c) Sistema d'avaluació i verificació de la constància de les prestacions