## Full 1
ICE155 | U | Equip de regulació i control de zona.
Sistema per a control de la temperatura de l'aigua d'impulsió per accionament de la vàlvula motoritzada de 3 vies, control de la caldera, de la producció d'A.C.S. i de la bomba de circulació i programació setmanal amb 9 horaris preconfigurats i 4 horaris de lliure programació, en instal·lacions de calefacció, format per centraleta de control, sonda de temperatura d'impulsió i sonda de temperatura exterior, i vàlvula de seient de 2 vies, de 3/4" de diàmetre. Totalment muntat, connexionat i provat.
Codi |  | Unitat | Descripció | Rendiment | Preu unitari | Import
1 |  |  | Materials
mt38esu083a |  | U | Vàlvula de seient de 2 vies, de 3/4" de diàmetre. | 1 | 103.63 | 103.63
mt38esu058a |  | U | Sistema per a control de la temperatura de l'aigua d'impulsió per accionament de la vàlvula motoritzada de 3 vies, control de la caldera, de la producció d'A.C.S. i de la bomba de circulació i programació setmanal amb 9 horaris preconfigurats i 4 horaris de lliure programació, en instal·lacions de calefacció, format per centraleta de control, sonda de temperatura d'impulsió i sonda de temperatura exterior. | 1 | 372.03 | 372.03
|  |  |  | Subtotal materials: |  | 475.66
2 |  |  | Mà d'obra
mo004 |  | h | Oficial 1ª calefactor. | 0.839 | 29.34 | 24.62
mo103 |  | h | Ajudant calefactor. | 0.839 | 25.25 | 21.18
|  |  |  | Subtotal mà d'obra: |  | 45.8
3 |  |  | Costos directes complementaris
|  | % | Costos directes complementaris | 2 | 521.46 | 10.43
Cost de manteniment decennal: 26,59€ en els primers 10 anys. |  |  |  | Costos directes (1+2+3): |  | 531.89