## Full 1
ICF001 | U | Regulació i control centralitzat.
Regulació i control centralitzat, format per: controlador de fan-coil (FCC), configurat com mestre; sonda de temperatura per a impulsió per a aire primari; termòstat d'ambient (RU) multifuncional.
Codi |  |  | Unitat | Descripció | Rendiment | Preu unitari | Import
1 |  |  |  | Materials
mt42cnt090b |  |  | U | Controlador de fan-coil (FCC), configurat com mestre, amb acció proporcional sobre vàlvula i gestió automàtica de fins a 3 velocitats de ventilació, entrada digital amb funció configurable des de controlador central del sistema. | 1 | 172 | 172
mt42cnt110b |  |  | U | Sonda de temperatura d'impulsió. | 1 | 12 | 12
mt42cnt100a |  |  | U | Termòstat ambient (RU) multifuncional, amb sonda de temperatura incorporada i display digital per a ajustament i visualització de temperatura, mode de funcionament i velocitat de ventilació. | 1 | 60 | 60
mt35cun040aa |  |  | m | Cable unipolar H07V-K, sent la seva tensió assignada de 450/750 V, reacció al foc classe Eca segons UNE-EN 50575, amb conductor multifilar de coure classe 5 (-K) de 1,5 mm² de secció, amb aïllament de PVC (V). Segons UNE 21031-3. | 6 | 0.4 | 2.4
mt35aia090aa |  |  | m | Tub rígid de PVC, endollable, corbable en calent, de color negre, de 16 mm de diàmetre nominal, per a canalització fixa en superfície. Resistència a la compressió 1250 N, resistència a l'impacte 2 joules, temperatura de treball -5°C fins 60°C, amb grau de protecció IP547 segons UNE 20324, propietats elèctriques: aïllant, no propagador de la flama. Segons UNE-EN 61386-1 i UNE-EN 61386-22. Inclús abraçadores, elements de subjecció i accessoris (corbes, maneguets, tes, colzes i corbes flexibles). | 3 | 1.23 | 3.69
[5 empty] | Subtotal materials: |  | 250.09
2 |  |  |  | Mà d'obra
mo005 |  |  | h | Oficial 1ª instal·lador de climatització. | 1.331 | 29.34 | 39.05
mo104 |  |  | h | Ajudant instal·lador de climatització. | 1.331 | 25.25 | 33.61
[5 empty] | Subtotal mà d'obra: |  | 72.66
3 |  |  |  | Costos directes complementaris
|  |  | % | Costos directes complementaris | 2 | 322.75 | 6.46
Cost de manteniment decennal: 92,18€ en els primers 10 anys. |  |  |  |  | Costos directes (1+2+3): |  | 329.21