## Full 1
ICF050 | U | Fan-coil de casset, sistema de dos tubs.
Fan-coil de casset, sistema de dos tubs, de 570x570x295 mm, potència frigorífica total nominal de 2,03 kW (temperatura humida d'entrada de l'aire: 19°C; temperatura d'entrada de l'aigua: 7°C, salt tèrmic: 5°C), potència calorífica nominal de 2,69 kW (temperatura d'entrada de l'aire: 20°C; temperatura d'entrada de l'aigua: 50°C), de 3 velocitats, cabal d'aigua nominal de 0,418 m³/h, cabal d'aire nominal de 360 m³/h i potència sonora nominal de 38 dBA, amb vàlvula de tres vies amb bypass (4 vies), amb actuador. Inclús elements per a suspensió del sostre. Totalment muntat, connexionat i engegat per l'empresa instal·ladora per a la comprovació del seu correcte funcionament.
Codi |  |  | Unitat | Descripció | Rendiment | Preu unitari | Import
1 |  |  |  | Materials
mt42ftc300ab |  |  | U | Fan-coil de casset, sistema de dos tubs, de 570x570x295 mm, potència frigorífica total nominal de 2,03 kW (temperatura humida d'entrada de l'aire: 19°C; temperatura d'entrada de l'aigua: 7°C, salt tèrmic: 5°C), potència calorífica nominal de 2,69 kW (temperatura d'entrada de l'aire: 20°C; temperatura d'entrada de l'aigua: 50°C), de 3 velocitats, cabal d'aigua nominal de 0,418 m³/h, cabal d'aire nominal de 360 m³/h i potència sonora nominal de 38 dBA; inclús transport fins a peu d'obra sobre camió. | 1 | 921.73 | 921.73
mt42vsi010eh |  |  | U | Vàlvula de tres vies amb bypass (4 vies), amb actuador; inclús connexions i muntatge. | 1 | 112 | 112
mt37sve010b |  |  | U | Vàlvula d'esfera de llautó niquelat per roscar de 1/2". | 2 | 4.95 | 9.9
mt42www090 |  |  | U | Kit de suports per a suspensió del sostre, format per quatre varetes roscades d'acer galvanitzat, amb els seus tacs, rosques i volanderes corresponents. | 1 | 22 | 22
[5 empty] | Subtotal materials: |  | 1065.63
2 |  |  |  | Mà d'obra
mo005 |  |  | h | Oficial 1ª instal·lador de climatització. | 4.196 | 29.34 | 123.11
mo104 |  |  | h | Ajudant instal·lador de climatització. | 4.196 | 25.25 | 105.95
[5 empty] | Subtotal mà d'obra: |  | 229.06
3 |  |  |  | Costos directes complementaris
|  |  | % | Costos directes complementaris | 2 | 1294.69 | 25.89
Cost de manteniment decennal: 369,76€ en els primers 10 anys. |  |  |  |  | Costos directes (1+2+3): |  | 1320.58