## Full 1
ICF102 | U | Deshumidificador portàtil de condensació.
Deshumidificador per adossar a parament vertical, cabal d'aire nominal 250 m³/h, deshumidificació 30 l/24h (aire a 30°C, humitat relativa 80%), rang de funcionament de humitat relativa des de 40 fins a 100%, rang de funcionament de temperatura des de 3 fins a 32°C, alimentació monofàsica a 230 V i 50 Hz, consum elèctric 0,59 kW, nivell sonor 56 dBA, dimensions 427x650x506 mm, pes 32 kg, compost per unitat frigorífica completa amb compressor rotatiu i refrigerant R-134a, ventilador axial, filtres, higròstat intern, sistema de desgebrament, terminal per a evacuació de condensats, dipòsit de condensats, envolupant d'acer galvanitzat acabat pintat amb pintura electrostàtica amb reixeta d'admissió, reixeta d'impulsió, nansa ajustable en altura i rodes de gran mida, sistema electrònic de control i pantalla tàctil amb leds indicadors d'estat, comptador d'hores de funcionament, interruptor d'encesa i apagat. Totalment muntat.
Codi |  |  | Unitat | Descripció | Rendiment | Preu unitari | Import
1 |  |  |  | Materials
mt38dan020aa |  |  | U | Deshumidificador per adossar a parament vertical, cabal d'aire nominal 250 m³/h, deshumidificació 30 l/24h (aire a 30°C, humitat relativa 80%), rang de funcionament de humitat relativa des de 40 fins a 100%, rang de funcionament de temperatura des de 3 fins a 32°C, alimentació monofàsica a 230 V i 50 Hz, consum elèctric 0,59 kW, nivell sonor 56 dBA, dimensions 427x650x506 mm, pes 32 kg, compost per unitat frigorífica completa amb compressor rotatiu i refrigerant R-134a, ventilador axial, filtres, higròstat intern, sistema de desgebrament, terminal per a evacuació de condensats, dipòsit de condensats, envolupant d'acer galvanitzat acabat pintat amb pintura electrostàtica amb reixeta d'admissió, reixeta d'impulsió, nansa ajustable en altura i rodes de gran mida, sistema electrònic de control i pantalla tàctil amb leds indicadors d'estat, comptador d'hores de funcionament, interruptor d'encesa i apagat. | 1 | 1664.52 | 1664.52
[5 empty] | Subtotal materials: |  | 1664.52
2 |  |  |  | Mà d'obra
mo005 |  |  | h | Oficial 1ª instal·lador de climatització. | 3.597 | 29.34 | 105.54
mo104 |  |  | h | Ajudant instal·lador de climatització. | 3.597 | 25.25 | 90.82
[5 empty] | Subtotal mà d'obra: |  | 196.36
3 |  |  |  | Costos directes complementaris
|  |  | % | Costos directes complementaris | 2 | 1860.88 | 37.22
Cost de manteniment decennal: 607,39€ en els primers 10 anys. |  |  |  |  | Costos directes (1+2+3): |  | 1898.1