## Full 1
ICF105 | U | Deshumidificador d'adsorció.
Deshumidificador d'adsorció, cabal nominal d'aire sec 120 m³/h, cabal nominal d'aire regenerat 35 m³/h, pressió nominal d'aire sec 60 Pa, deshumidificació 0,45 l/h (aire a 20°C, humitat relativa 60%), rang de funcionament de humitat relativa des de 0 fins a 100%, rang de funcionament de temperatura des de -15 fins a 35°C, alimentació monofàsica a 230 V i 50 Hz, consum elèctric 0,8 kW, dimensions 325x316x315 mm, nivell sonor 62 dBA, pes 12 kg, compost per rotor de gel de sílice d'alta eficiència, motor, ventilador, resistència elèctrica, filtres, envolupant d'acer inoxidable AISI 304 amb reixeta d'admissió d'aire de 215x260 mm, sortida d'aire sec de 100 mm de diàmetre i sortida d'aire regenerat de 50 mm de diàmetre, quadre de control amb comptador d'hores de funcionament, presa de connexió per a higròstat i interruptor de tres posicions (marxa automàtica, aturada i marxa manual). Totalment muntat, connexionat i engegat per l'empresa instal·ladora per a la comprovació del seu correcte funcionament.
Codi |  |  | Unitat | Descripció | Rendiment | Preu unitari | Import
1 |  |  |  | Materials
mt38dan030aa |  |  | U | Deshumidificador d'adsorció, cabal nominal d'aire sec 120 m³/h, cabal nominal d'aire regenerat 35 m³/h, pressió nominal d'aire sec 60 Pa, deshumidificació 0,45 l/h (aire a 20°C, humitat relativa 60%), rang de funcionament de humitat relativa des de 0 fins a 100%, rang de funcionament de temperatura des de -15 fins a 35°C, alimentació monofàsica a 230 V i 50 Hz, consum elèctric 0,8 kW, dimensions 325x316x315 mm, nivell sonor 62 dBA, pes 12 kg, compost per rotor de gel de sílice d'alta eficiència, motor, ventilador, resistència elèctrica, filtres, envolupant d'acer inoxidable AISI 304 amb reixeta d'admissió d'aire de 215x260 mm, sortida d'aire sec de 100 mm de diàmetre i sortida d'aire regenerat de 50 mm de diàmetre, quadre de control amb comptador d'hores de funcionament, presa de connexió per a higròstat i interruptor de tres posicions (marxa automàtica, aturada i marxa manual). | 1 | 2398.81 | 2398.81
[5 empty] | Subtotal materials: |  | 2398.81
2 |  |  |  | Mà d'obra
mo005 |  |  | h | Oficial 1ª instal·lador de climatització. | 3.597 | 29.34 | 105.54
mo104 |  |  | h | Ajudant instal·lador de climatització. | 3.597 | 25.25 | 90.82
[5 empty] | Subtotal mà d'obra: |  | 196.36
3 |  |  |  | Costos directes complementaris
|  |  | % | Costos directes complementaris | 2 | 2595.17 | 51.9
Cost de manteniment decennal: 847,06€ en els primers 10 anys. |  |  |  |  | Costos directes (1+2+3): |  | 2647.07