## Full 1
ICH015 | U | Xemeneia prefabricada.
Xemeneia de llar obert a llenya, potència 7 kW, color negre.
Codi |  |  | Unitat | Descripció | Rendiment | Preu unitari | Import
1 |  |  |  | Materials
mt38chf015a |  |  | U | Xemeneia de llar obert a llenya, de càrrega frontal, potència 7 kW (6.020 kcal/h), color negre, de xapa d'acer, amb peu, panells de ferro fos en el fons i laterals de la llar, calaix recull cendres, embellidor del conducte d'evacuació dels productes de la combustió i acabat superior per fixació a sostre amb reixa de ventilació. | 1 | 1272 | 1272
mt38www010 |  |  | U | Material auxiliar per instal·lacions de calefacció. | 1 | 1.68 | 1.68
[5 empty] | Subtotal materials: |  | 1273.68
2 |  |  |  | Mà d'obra
mo004 |  |  | h | Oficial 1ª calefactor. | 0.959 | 29.34 | 28.14
mo103 |  |  | h | Ajudant calefactor. | 0.959 | 25.25 | 24.21
[5 empty] | Subtotal mà d'obra: |  | 52.35
3 |  |  |  | Costos directes complementaris
|  |  | % | Costos directes complementaris | 2 | 1326.03 | 26.52
Cost de manteniment decennal: 229,93€ en els primers 10 anys. |  |  |  |  | Costos directes (1+2+3): |  | 1352.55