## Full 1
ICH020 | U | Llar.
Llar obert a llenya, potència 9 kW, color negre.
Codi |  |  | Unitat | Descripció | Rendiment |  | Preu unitari | Import
1 |  |  |  | Materials
mt38chf020a |  |  | U | Llar obert a llenya, de càrrega frontal, potència 9 kW (7.717 kcal/h), color negre, de ferro colat, amb calaix recull cendres i sistema de regulació de sortida de fums, segons UNE-EN 13229. | 1 |  | 665 | 665
mt38www010 |  |  | U | Material auxiliar per instal·lacions de calefacció. | 1 |  | 1.68 | 1.68
[5 empty] | Subtotal materials: |  |  | 666.68
2 |  |  |  | Mà d'obra
mo004 |  |  | h | Oficial 1ª calefactor. | 0.599 |  | 29.34 | 17.57
mo103 |  |  | h | Ajudant calefactor. | 0.599 |  | 25.25 | 15.12
[5 empty] | Subtotal mà d'obra: |  |  | 32.69
3 |  |  |  | Costos directes complementaris
|  |  | % | Costos directes complementaris | 2 |  | 699.37 | 13.99
Cost de manteniment decennal: 121,27€ en els primers 10 anys. |  |  |  |  | Costos directes (1+2+3): |  |  | 713.36
Referència i títol de la norma |  |  |  |  | Aplicabilitat(a) | Obligatorietat(b) |  |  | Sistema(c)
EN 13229:2001 |  |  |  |  | 172005 | 172007 |  |  | 3
Aparatos insertables, incluidos los hogares abiertos, que utilizan combustibles sólidos. Requisitos y métodos de ensayo.
EN 13229:2001/AC:2006 |  |  |  |  | 172007 | 172007
EN 13229:2001/A2:2004/AC:2007 |  |  |  |  | 112008 | 112008
EN 13229:2001/A2:2004 |  |  |  |  | 172005 | 172007
EN 13229:2001/A1:2003 |  |  |  |  | 162006 | 162007
(a) Data d'aplicabilitat de la norma harmonitzada
(b) Data en què finalitza el període de coexistència
(c) Sistema d'avaluació i verificació de la constància de les prestacions