## Full 1
ICH030 | U | Estufa a pellets.
Estufa a pellets, potència tèrmica nominal de 3,8 a 9 kW, rendiment 89%, volum de calefacció, calculat amb un requisit de 40 W/m³, 220 m³, revestiment de majòlica color antracita, sistema de ventilació forçada controlada electrònicament, amb comandament a distància.
Codi |  | Unitat | Descripció | Rendiment | Preu unitari | Import
1 |  |  | Materials
mt38arc020kj |  | U | Estufa a pellets, potència tèrmica nominal de 3,8 a 9 kW, rendiment 89%, volum de calefacció, calculat amb un requisit de 40 W/m³, 220 m³, revestiment de majòlica color antracita, sistema de ventilació forçada controlada electrònicament, amb comandament a distància, composta de frontal (porta, reixeta i porta inferior) de ferro colat, llar de maons refractaris, cremador de ferro colat, cristall ceràmic resistent als 800°C, panell de control amb pantalla de led, termòstat-programador, difusor de flux d'aire direccionable, empunyadura oculta per a obertura, humidificador d'aire ambiental i dipòsit per pellets de 25 litres, segons UNE-EN 13240. | 1 | 2827.5 | 2827.5
mt38arc600a |  | U | Posada en marxa i formació en el maneig d'estufa a pellets. | 1 | 60 | 60
|  |  |  | Subtotal materials: |  | 2887.5
2 |  |  | Mà d'obra
mo004 |  | h | Oficial 1ª calefactor. | 1.199 | 29.34 | 35.18
mo103 |  | h | Ajudant calefactor. | 1.199 | 25.25 | 30.27
|  |  |  | Subtotal mà d'obra: |  | 65.45
3 |  |  | Costos directes complementaris
|  | % | Costos directes complementaris | 2 | 2952.95 | 59.06
Cost de manteniment decennal: 512,04€ en els primers 10 anys. |  |  |  | Costos directes (1+2+3): |  | 3012.01