## Full 1
ICH040 | U | Estufa a llenya.
Estufa a llenya, potència tèrmica nominal 7,5 kW, rendiment 75%, volum de calefacció, calculat amb un requisit de 40 W/m³, 200 m³, revestiment d'acer color inoxidable, ventilació per convecció natural.
Codi |  |  | Unitat | Descripció | Rendiment | Preu unitari | Import
1 |  |  |  | Materials
mt38arc040da |  |  | U | Estufa a llenya, potència tèrmica nominal 7,5 kW, rendiment 75%, volum de calefacció, calculat amb un requisit de 40 W/m³, 200 m³, revestiment d'acer color inoxidable, ventilació per convecció natural, composta de llar de ferro colat, cristall ceràmic resistent als 800°C, calaix de cendres, aire primari i aire secundari regulables manualment i sacseja-graella d'accionament exterior, segons UNE-EN 13240. | 1 | 1413.75 | 1413.75
mt38arc600b |  |  | U | Posada en marxa i formació en el maneig d'estufa a llenya. | 1 | 60 | 60
[5 empty] | Subtotal materials: |  | 1473.75
2 |  |  |  | Mà d'obra
mo004 |  |  | h | Oficial 1ª calefactor. | 1.199 | 29.34 | 35.18
mo103 |  |  | h | Ajudant calefactor. | 1.199 | 25.25 | 30.27
[5 empty] | Subtotal mà d'obra: |  | 65.45
3 |  |  |  | Costos directes complementaris
|  |  | % | Costos directes complementaris | 2 | 1539.2 | 30.78
Cost de manteniment decennal: 266,90€ en els primers 10 anys. |  |  |  |  | Costos directes (1+2+3): |  | 1569.98