## Full 1
ICH050 | U | Cuina a llenya.
Cuina a llenya, potència tèrmica nominal 5,5 kW, rendiment 74,5%, volum de calefacció, calculat amb un requisit de 40 W/m³, 135 m³, revestiment d'acer color antracita, ventilació per convecció natural.
Codi |  | Unitat | Descripció | Rendiment | Preu unitari | Import
1 |  |  | Materials
mt38arc054a |  | U | Cuina a llenya, potència tèrmica nominal 5,5 kW, rendiment 74,5%, volum de calefacció, calculat amb un requisit de 40 W/m³, 135 m³, revestiment d'acer color antracita, ventilació per convecció natural, composta de maons refractaris de gran gruix, cristall ceràmic resistent als 800°C, calaix de cendres, aire primari regulable manualment i placa de fosa per cuinar amb anelles extraïbles. | 1 | 731.25 | 731.25
mt38arc600c |  | U | Posada en marxa i formació en el maneig de cuina a llenya. | 1 | 60 | 60
|  |  |  | Subtotal materials: |  | 791.25
2 |  |  | Mà d'obra
mo004 |  | h | Oficial 1ª calefactor. | 1.199 | 29.34 | 35.18
mo103 |  | h | Ajudant calefactor. | 1.199 | 25.25 | 30.27
|  |  |  | Subtotal mà d'obra: |  | 65.45
3 |  |  | Costos directes complementaris
|  | % | Costos directes complementaris | 2 | 856.7 | 17.13
Cost de manteniment decennal: 148,55€ en els primers 10 anys. |  |  |  | Costos directes (1+2+3): |  | 873.83