## Full 1
ICH060 | U | Casset inserible a llenya.
Casset inserible a llenya, potència tèrmica nominal 7 kW, rendiment 71,5%, volum de calefacció, calculat amb un requisit de 40 W/m³, 170 m³, d'acer color antracita, amb ventilació per convecció natural.
Codi |  | Unitat | Descripció | Rendiment | Preu unitari | Import
1 |  |  | Materials
mt38arc070d |  | U | Casset inserible a llenya, potència tèrmica nominal 7 kW, rendiment 71,5%, volum de calefacció, calculat amb un requisit de 40 W/m³, 170 m³, d'acer color antracita, amb ventilació per convecció natural, compost de frontal, porta i llar de ferro colat, cristall ceràmic esmerilat resistent als 800°C, calaix de cendres, aire primari regulable manualment, aire secundari fix, sacseja-graella d'accionament exterior, tiratge de fums controlat automàticament en obrir la porta i difusor de flux d'aire direccionable, segons UNE-EN 13229. | 1 | 1267.5 | 1267.5
mt38arc600d |  | U | Posada en marxa i formació en el maneig de casset inserible a llenya. | 1 | 60 | 60
|  |  |  | Subtotal materials: |  | 1327.5
2 |  |  | Mà d'obra
mo004 |  | h | Oficial 1ª calefactor. | 1.199 | 29.34 | 35.18
mo103 |  | h | Ajudant calefactor. | 1.199 | 25.25 | 30.27
|  |  |  | Subtotal mà d'obra: |  | 65.45
3 |  |  | Costos directes complementaris
|  | % | Costos directes complementaris | 2 | 1392.95 | 27.86
Cost de manteniment decennal: 241,54€ en els primers 10 anys. |  |  |  | Costos directes (1+2+3): |  | 1420.81