## Full 1
ICH070 | U | Estufa a carbó.
Estufa a carbó, potència 7 kW, de ferro colat color negre.
Codi |  |  | Unitat | Descripció | Rendiment |  | Preu unitari | Import
1 |  |  |  | Materials
mt38chf030a |  |  | U | Estufa a carbó, potència 7 kW, de ferro colat color negre, de càrrega frontal, amb calaix recull cendres, porta de ferro colat amb vidre vitroceràmic resistent fins temperatures de 800°C i entrada d'aire regulable, segons UNE-EN 13240. | 1 |  | 950 | 950
mt38www010 |  |  | U | Material auxiliar per instal·lacions de calefacció. | 1 |  | 1.68 | 1.68
[5 empty] | Subtotal materials: |  |  | 951.68
2 |  |  |  | Mà d'obra
mo004 |  |  | h | Oficial 1ª calefactor. | 0.719 |  | 29.34 | 21.1
mo103 |  |  | h | Ajudant calefactor. | 0.719 |  | 25.25 | 18.15
[5 empty] | Subtotal mà d'obra: |  |  | 39.25
3 |  |  |  | Costos directes complementaris
|  |  | % | Costos directes complementaris | 2 |  | 990.93 | 19.82
Cost de manteniment decennal: 171,83€ en els primers 10 anys. |  |  |  |  | Costos directes (1+2+3): |  |  | 1010.75
Referència i títol de la norma |  |  |  |  | Aplicabilitat(a) | Obligatorietat(b) |  |  | Sistema(c)
EN 13240:2001 |  |  |  |  | 172005 | 172007 |  |  | 3
Estufas que utilizan combustibles sólidos. Requisitos y métodos de ensayo.
EN 13240:2001/A2:2004 |  |  |  |  | 172005 | 172007
EN 13240:2001/AC:2006 |  |  |  |  | 112007 | 112007
EN 13240:2001/A2:2004/AC:2007 |  |  |  |  | 112008 | 112008
(a) Data d'aplicabilitat de la norma harmonitzada
(b) Data en què finalitza el període de coexistència
(c) Sistema d'avaluació i verificació de la constància de les prestacions