## Full 1
ICM010 | U | Emissor elèctric.
Acumulador nocturn de calor estàtic, de 800 W de potència i 6,4 kWh d'energia d'acumulació en 8 hores, alimentació monofàsica a 230 V de tensió, compost per material ceràmic d'acumulació, aïllament microporós d'alta qualitat, regulador electrònic de càrrega i limitador de seguretat, estant tot el conjunt recobert de carcassa de xapa d'acer pintada en epoxi, de 315x725x165 mm, col·locat sobre parament vertical.
Codi |  | Unitat | Descripció | Rendiment | Preu unitari | Import
1 |  |  | Materials
mt38ema020a |  | U | Acumulador nocturn de calor estàtic, de 800 W de potència i 6,4 kWh d'energia d'acumulació en 8 hores, alimentació monofàsica a 230 V de tensió, compost per material ceràmic d'acumulació, aïllament microporós d'alta qualitat, regulador electrònic de càrrega i limitador de seguretat, estant tot el conjunt recobert de carcassa de xapa d'acer pintada en epoxi, de 315x725x165 mm. | 1 | 191.09 | 191.09
|  |  |  | Subtotal materials: |  | 191.09
2 |  |  | Mà d'obra
mo004 |  | h | Oficial 1ª calefactor. | 0.599 | 29.34 | 17.57
mo103 |  | h | Ajudant calefactor. | 0.599 | 25.25 | 15.12
|  |  |  | Subtotal mà d'obra: |  | 32.69
3 |  |  | Costos directes complementaris
|  | % | Costos directes complementaris | 2 | 223.78 | 4.48
Cost de manteniment decennal: 38,80€ en els primers 10 anys. |  |  |  | Costos directes (1+2+3): |  | 228.26