## Full 1
ICM020 | U | Aerotermos elèctric.
Aerotermos elèctric mural, amb caixa de xapa d'acer pintada, de 370x450x80 mm, cabal d'aire 350 m³/h, nivell sonor a 1,5 m 43 dBA, potència 3 kW, parcialitzable en 2 etapes, ventilador helicoïdal d'alumini amb motor per a alimentació monofàsica a 230 V, resistència elèctrica espiral aïllada amb pols de quars, interruptor de comandament, contactor, protector tèrmic incorporat i suports per a paret.
Codi |  | Unitat | Descripció | Rendiment | Preu unitari | Import
1 |  |  | Materials
mt42csp010aa |  | U | Aerotermos elèctric mural, amb caixa de xapa d'acer pintada, de 370x450x80 mm, cabal d'aire 350 m³/h, nivell sonor a 1,5 m 43 dBA, potència 3 kW, parcialitzable en 2 etapes, ventilador helicoïdal d'alumini amb motor per a alimentació monofàsica a 230 V, resistència elèctrica espiral aïllada amb pols de quars, interruptor de comandament, contactor, protector tèrmic incorporat i suports per a paret. | 1 | 374.63 | 374.63
|  |  |  | Subtotal materials: |  | 374.63
2 |  |  | Mà d'obra
mo004 |  | h | Oficial 1ª calefactor. | 0.24 | 29.34 | 7.04
mo103 |  | h | Ajudant calefactor. | 0.24 | 25.25 | 6.06
|  |  |  | Subtotal mà d'obra: |  | 13.1
3 |  |  | Costos directes complementaris
|  | % | Costos directes complementaris | 2 | 387.73 | 7.75
Cost de manteniment decennal: 59,32€ en els primers 10 anys. |  |  |  | Costos directes (1+2+3): |  | 395.48