## Full 1
ICM030 | U | Bateria elèctrica.
Bateria de calefacció elèctrica de 125 mm de diàmetre, potència calorífica de 0,5 kW, per a alimentació monofàsica a 230 V i 50 Hz de freqüència, formada per cos de xapa d'acer galvanitzat amb coll de connexió a conducte amb junt perimetral, resistència blindada d'acer inoxidable, caixa de bornes grau de protecció IP40, interruptor tèrmic amb rearmament automàtic i interruptor tèrmic amb rearmament manual.
Codi |  |  | Unitat | Descripció | Rendiment | Preu unitari | Import
1 |  |  |  | Materials
mt42ald420aaa |  |  | U | Bateria de calefacció elèctrica de 125 mm de diàmetre, potència calorífica de 0,5 kW, per a alimentació monofàsica a 230 V i 50 Hz de freqüència, formada per cos de xapa d'acer galvanitzat amb coll de connexió a conducte amb junt perimetral, resistència blindada d'acer inoxidable, caixa de bornes grau de protecció IP40, interruptor tèrmic amb rearmament automàtic i interruptor tèrmic amb rearmament manual. | 1 | 245.41 | 245.41
[5 empty] | Subtotal materials: |  | 245.41
2 |  |  |  | Mà d'obra
mo004 |  |  | h | Oficial 1ª calefactor. | 0.18 | 29.34 | 5.28
mo103 |  |  | h | Ajudant calefactor. | 0.18 | 25.25 | 4.55
[5 empty] | Subtotal mà d'obra: |  | 9.83
3 |  |  |  | Costos directes complementaris
|  |  | % | Costos directes complementaris | 2 | 255.24 | 5.1
Cost de manteniment decennal: 39,05€ en els primers 10 anys. |  |  |  |  | Costos directes (1+2+3): |  | 260.34