## Full 1
ICM051 | U | Emissor elèctric per a sistema de calefacció per sostre radiant, amb fals sostre registrable.
Panell radiant elèctric, amb placa Prima Armstrong, vora per a perfileria vista i aïllament de fibra de vidre de 29,7 kg/m³, per a sistema de calefacció per sostre radiant, amb fals sostre registrable, potència 60 W, dimensions 600x600x55 mm, amb generació de radiació infraroja per film radiant i alimentació monofàsica a 230 V, pes 1,8 kg.
Codi |  | Unitat | Descripció | Rendiment | Preu unitari | Import
1 |  |  | Materials
mt38ilo120acr |  | U | Panell radiant elèctric, amb placa Prima Armstrong, vora per a perfileria vista i aïllament de fibra de vidre de 29,7 kg/m³, per a sistema de calefacció per sostre radiant, amb fals sostre registrable, potència 60 W, dimensions 600x600x55 mm, amb generació de radiació infraroja per film radiant i alimentació monofàsica a 230 V, pes 1,8 kg. | 1 | 38.61 | 38.61
|  |  |  | Subtotal materials: |  | 38.61
2 |  |  | Mà d'obra
mo004 |  | h | Oficial 1ª calefactor. | 0.067 | 29.34 | 1.97
mo103 |  | h | Ajudant calefactor. | 0.046 | 25.25 | 1.16
|  |  |  | Subtotal mà d'obra: |  | 3.13
3 |  |  | Costos directes complementaris
|  | % | Costos directes complementaris | 2 | 41.74 | 0.83
Cost de manteniment decennal: 15,11€ en els primers 10 anys. |  |  |  | Costos directes (1+2+3): |  | 42.57