## Full 1
ICM058 | U | Termòstat per a sistema de calefacció per sostre, paret o terra radiants.
Termòstat programador, digital, amb comunicació per cable.
Codi |  | Unitat | Descripció | Rendiment | Preu unitari | Import
1 |  |  | Materials
mt38ilo505a |  | U | Termòstat programador, digital, amb comunicació per cable. | 1 | 96.53 | 96.53
mt35aia010a |  | m | Tub corbable de PVC, corrugat, de color negre, de 16 mm de diàmetre nominal, per a canalització encastada en obra de fàbrica (parets i sostres). Resistència a la compressió 320 N, resistència a l'impacte 1 joule, temperatura de treball -5°C fins 60°C, amb grau de protecció IP545 segons UNE 20324, no propagador de la flama. Segons UNE-EN 61386-1 i UNE-EN 61386-22. | 3 | 0.37 | 1.11
mt35cun020a |  | m | Cable unipolar H07Z1-K (AS), sent la seva tensió assignada de 450/750 V, reacció al foc classe Cca-s1a,d1,a1 segons UNE-EN 50575, amb conductor multifilar de coure classe 5 (-K) de 1,5 mm² de secció, amb aïllament de compost termoplàstic a força de poliolefina lliure de halògens amb baixa emissió de fums i gasos corrosius (Z1). Segons UNE 211025. | 9 | 0.41 | 3.69
|  |  |  | Subtotal materials: |  | 101.33
2 |  |  | Mà d'obra
mo004 |  | h | Oficial 1ª calefactor. | 0.12 | 29.34 | 3.52
mo103 |  | h | Ajudant calefactor. | 0.12 | 25.25 | 3.03
|  |  |  | Subtotal mà d'obra: |  | 6.55
3 |  |  | Costos directes complementaris
|  | % | Costos directes complementaris | 2 | 107.88 | 2.16
Cost de manteniment decennal: 22,01€ en els primers 10 anys. |  |  |  | Costos directes (1+2+3): |  | 110.04