## Full 1
ICN012 | kg | Càrrega de gas refrigerant.
Càrrega de la instal·lació amb gas refrigerant R-410A, subministrat en ampolla amb 50 kg de refrigerant.
Codi |  | Unitat | Descripció | Rendiment | Preu unitari | Import
1 |  |  | Materials
mt42lin100a |  | kg | Gas refrigerant R-410A, subministrat en ampolla amb 50 kg de refrigerant. | 1 | 15.3 | 15.3
|  |  |  | Subtotal materials: |  | 15.3
2 |  |  | Mà d'obra
mo005 |  | h | Oficial 1ª instal·lador de climatització. | 0.12 | 29.34 | 3.52
mo104 |  | h | Ajudant instal·lador de climatització. | 0.12 | 25.25 | 3.03
|  |  |  | Subtotal mà d'obra: |  | 6.55
3 |  |  | Costos directes complementaris
|  | % | Costos directes complementaris | 2 | 21.85 | 0.44
Cost de manteniment decennal: 1,78€ en els primers 10 anys. |  |  |  | Costos directes (1+2+3): |  | 22.29