## Full 1
ICN017 | m | Cablatge de connexió elèctrica d'unitat d'aire condicionat.
Cablatge de connexió elèctrica d'unitat d'aire condicionat format per cable multipolar RZ1-K (AS), sent la seva tensió assignada de 0,6/1 kV, reacció al foc classe Cca-s1b,d1,a1, amb conductor de coure classe 5 (-K) de 4G1,5 mm² de secció, amb aïllament de polietilè reticulat (R) i coberta de compost termoplàstic a força de poliolefina lliure de halògens amb baixa emissió de fums i gasos corrosius (Z1).
Codi |  | Unitat | Descripció | Rendiment | Preu unitari | Import
1 |  |  | Materials
mt35cun010K1 |  | m | Cable multipolar RZ1-K (AS), sent la seva tensió assignada de 0,6/1 kV, reacció al foc classe Cca-s1b,d1,a1 segons UNE-EN 50575, amb conductor de coure classe 5 (-K) de 4G1,5 mm² de secció, amb aïllament de polietilè reticulat (R) i coberta de compost termoplàstic a força de poliolefina lliure de halògens amb baixa emissió de fums i gasos corrosius (Z1). Segons UNE 21123-4. | 1 | 1.79 | 1.79
|  |  |  | Subtotal materials: |  | 1.79
2 |  |  | Mà d'obra
mo003 |  | h | Oficial 1ª electricista. | 0.024 | 29.34 | 0.7
mo102 |  | h | Ajudant electricista. | 0.024 | 25.25 | 0.61
|  |  |  | Subtotal mà d'obra: |  | 1.31
3 |  |  | Costos directes complementaris
|  | % | Costos directes complementaris | 2 | 3.1 | 0.06
Cost de manteniment decennal: 0,16€ en els primers 10 anys. |  |  |  | Costos directes (1+2+3): |  | 3.16