## Full 1
ICN115 | U | Unitat interior d'aire condicionat, de sostre amb descàrrega directa.
Unitat interior d'aire condicionat, de sostre, amb descàrrega directa, sistema aire-aire multi-split, per a gas R-32, alimentació monofàsica (230V/50Hz), potència frigorífica nominal 4 kW (temperatura de bulb sec 27°C, temperatura de bulb humit 19°C), potència calorífica nominal 4,5 kW (temperatura de bulb sec 20°C), de 210x1070x690 mm, pressió sonora nominal 30 dBA, amb filtre i control sense fil. Accessoris: adaptador per a connexió de control remot per cable o de control extern. El preu no inclou la canalització ni el cablejat elèctric d'alimentació.
Codi |  | Unitat | Descripció | Rendiment | Preu unitari | Import
1 |  |  | Materials
mt42mhi175a |  | U | Unitat interior d'aire condicionat, de sostre, amb descàrrega directa, sistema aire-aire multi-split, per a gas R-32, alimentació monofàsica (230V/50Hz), potència frigorífica nominal 4 kW (temperatura de bulb sec 27°C, temperatura de bulb humit 19°C), potència calorífica nominal 4,5 kW (temperatura de bulb sec 20°C), de 210x1070x690 mm, pressió sonora nominal 30 dBA, amb filtre i control sense fil. | 1 | 955.5 | 955.5
mt42mhi510a |  | U | Adaptador per a connexió de control remot per cable o de control extern. | 1 | 305.18 | 305.18
mt42mhi900 |  | m | Cable bus apantallat de 2 fils, de 0,5 mm² de secció per fil | 3 | 0.8 | 2.4
mt35aia090aa |  | m | Tub rígid de PVC, endollable, corbable en calent, de color negre, de 16 mm de diàmetre nominal, per a canalització fixa en superfície. Resistència a la compressió 1250 N, resistència a l'impacte 2 joules, temperatura de treball -5°C fins 60°C, amb grau de protecció IP547 segons UNE 20324, propietats elèctriques: aïllant, no propagador de la flama. Segons UNE-EN 61386-1 i UNE-EN 61386-22. Inclús abraçadores, elements de subjecció i accessoris (corbes, maneguets, tes, colzes i corbes flexibles). | 3 | 1.23 | 3.69
|  |  |  | Subtotal materials: |  | 1266.77
2 |  |  | Mà d'obra
mo005 |  | h | Oficial 1ª instal·lador de climatització. | 1.199 | 30.63 | 36.73
mo104 |  | h | Ajudant instal·lador de climatització. | 1.199 | 26.36 | 31.61
|  |  |  | Subtotal mà d'obra: |  | 68.34
3 |  |  | Costos directes complementaris
|  | % | Costos directes complementaris | 2 | 1335.11 | 26.7
Cost de manteniment decennal: 381,31€ en els primers 10 anys. |  |  |  | Costos directes (1+2+3): |  | 1361.81