## Full 1
ICO102 | m | Xemeneia individual de paret simple d'acer vitrificat.
Xemeneia modular metàl·lica, formada per tub de paret simple de xapa d'acer amb recobriment d'esmalt negre vitrificat, de 80 mm de diàmetre interior i 0,8 mm de gruix, per a unió encadellada amb junt d'estanquitat de silicona, pressió de treball de fins 200 Pa, per evacuació dels productes de la combustió de l'estufa o el cassette inserible, a pellets. Inclús accessoris, peces especials, mòduls finals i material auxiliar para muntatge i subjecció a l'obra.
Codi |  | Unitat | Descripció |  | Rendiment |  | Preu unitari | Import
1 |  |  | Materials
mt20din151a |  | U | Material auxiliar per a muntatge i subjecció a l'obra d'els tubs de paret simple de xapa d'acer, de 80 mm de diàmetre interior. |  | 1 |  | 1.95 | 1.95
mt20din150ap |  | m | Tub de paret simple de xapa d'acer amb recobriment d'esmalt negre vitrificat, de 80 mm de diàmetre interior i 0,8 mm de gruix, per a unió encadellada amb junt d'estanquitat de silicona, pressió de treball de fins 200 Pa, segons UNE-EN 1856-2, amb el preu incrementat el 75% en concepte d'accessoris, peces especials i mòduls finals. |  | 1 |  | 56.83 | 56.83
[5 empty] | Subtotal materials: |  |  | 58.78
2 |  |  | Mà d'obra
mo004 |  | h | Oficial 1ª calefactor. |  | 0.324 |  | 29.34 | 9.51
mo103 |  | h | Ajudant calefactor. |  | 0.324 |  | 25.25 | 8.18
[5 empty] | Subtotal mà d'obra: |  |  | 17.69
3 |  |  | Costos directes complementaris
|  | % | Costos directes complementaris |  | 2 |  | 76.47 | 1.53
Cost de manteniment decennal: 19,50€ en els primers 10 anys. |  |  |  |  | Costos directes (1+2+3): |  |  | 78
Referència i títol de la norma |  |  |  | Aplicabilitat(a) |  | Obligatorietat(b) |  | Sistema(c)
EN 1856-2:2009 |  |  |  | 132010 |  | 132011 |  | 2+
Chimeneas. Requisitos para chimeneas metálicas. Parte 2: Conductos interiores y conductos de unión metálicos.
(a) Data d'aplicabilitat de la norma harmonitzada
(b) Data en què finalitza el període de coexistència
(c) Sistema d'avaluació i verificació de la constància de les prestacions