## Full 1
ICO180 | m | Conducte d'alumini.
Conducte per evacuació dels productes de la combustió o admissió d'aire comburent, format per tub d'alumini acabat lacat color blanc, amb junt d'estanquitat de silicona, de 60 mm de diàmetre interior, temperatura màxima de 200°C, pressió de treball de fins 200 Pa. Inclús accessoris, peces especials, mòduls finals i material auxiliar para muntatge i subjecció a l'obra.
Codi |  | Unitat | Descripció |  | Rendiment |  | Preu unitari | Import
1 |  |  | Materials
mt20din131a |  | U | Material auxiliar per a muntatge i subjecció a l'obra d'els tubs d'alumini, de 60 mm de diàmetre interior. |  | 1 |  | 1.55 | 1.55
mt20din130ap |  | m | Tub d'alumini acabat lacat color blanc, amb junt d'estanquitat de silicona, de 60 mm de diàmetre interior, temperatura màxima de 200°C, pressió de treball de fins 200 Pa, segons UNE-EN 1856-2, amb el preu incrementat el 75% en concepte d'accessoris, peces especials i mòduls finals. |  | 1 |  | 45.22 | 45.22
[5 empty] | Subtotal materials: |  |  | 46.77
2 |  |  | Mà d'obra
mo004 |  | h | Oficial 1ª calefactor. |  | 0.324 |  | 29.34 | 9.51
mo103 |  | h | Ajudant calefactor. |  | 0.324 |  | 25.25 | 8.18
[5 empty] | Subtotal mà d'obra: |  |  | 17.69
3 |  |  | Costos directes complementaris
|  | % | Costos directes complementaris |  | 2 |  | 64.46 | 1.29
Cost de manteniment decennal: 15,12€ en els primers 10 anys. |  |  |  |  | Costos directes (1+2+3): |  |  | 65.75
Referència i títol de la norma |  |  |  | Aplicabilitat(a) |  | Obligatorietat(b) |  | Sistema(c)
EN 1856-2:2009 |  |  |  | 132010 |  | 132011 |  | 2+
Chimeneas. Requisitos para chimeneas metálicas. Parte 2: Conductos interiores y conductos de unión metálicos.
(a) Data d'aplicabilitat de la norma harmonitzada
(b) Data en què finalitza el període de coexistència
(c) Sistema d'avaluació i verificació de la constància de les prestacions