## Full 1
ICO210 | m | Xemeneia col·lectiva de doble paret, amb aïllament.
Xemeneia col·lectiva modular metàl·lica, formada per tub de doble paret amb aïllament, de 125 mm de diàmetre interior, compost per paret interior d'acer inoxidable AISI 316L i paret exterior d'acer inoxidable AISI 304, amb aïllament de llana de roca entre parets, de 30 mm d'espessor i 100 kg/m³ de densitat, temperatura màxima de 450°C, pressió de treball de fins 40 Pa, instal·lada a l'exterior de l'edifici, per evacuació dels productes de la combustió i admissió d'aire comburent a través de les tes de connexió de cada planta, amb tir natural, de les calderes murals de condensació, a gas. Inclús accessoris, peces especials, mòduls finals i material auxiliar para muntatge i subjecció a l'obra. El preu no inclou el conducte de connexió entre la caldera i la xemeneia col·lectiva.
Codi |  | Unitat | Descripció | Rendiment |  | Preu unitari | Import
1 |  |  | Materials
mt20din211a |  | U | Material auxiliar per a muntatge i subjecció a l'obra d'els tubs de doble paret amb aïllament, de 125 mm de diàmetre interior. | 1 |  | 8.93 | 8.93
mt20din210am |  | m | Tub de doble paret amb aïllament, de 125 mm de diàmetre interior, compost per paret interior d'acer inoxidable AISI 316L i paret exterior d'acer inoxidable AISI 304, amb aïllament de llana de roca entre parets, de 30 mm d'espessor i 100 kg/m³ de densitat, temperatura màxima de 450°C, pressió de treball de fins 40 Pa, segons UNE-EN 1856-1, amb el preu incrementat el 60% en concepte d'accessoris, peces especials i mòduls finals. | 1 |  | 238.11 | 238.11
|  |  |  | Subtotal materials: |  |  | 247.04
2 |  |  | Mà d'obra
mo004 |  | h | Oficial 1ª calefactor. | 0.468 |  | 29.34 | 13.73
mo103 |  | h | Ajudant calefactor. | 0.468 |  | 25.25 | 11.82
|  |  |  | Subtotal mà d'obra: |  |  | 25.55
3 |  |  | Costos directes complementaris
|  | % | Costos directes complementaris | 2 |  | 272.59 | 5.45
Cost de manteniment decennal: 91,75€ en els primers 10 anys. |  |  |  | Costos directes (1+2+3): |  |  | 278.04
Referència i títol de la norma |  |  |  | Aplicabilitat(a) | Obligatorietat(b) |  |  | Sistema(c)
EN 1856-1:2009 |  |  |  | 132010 | 132011 |  |  | 2+/4
Chimeneas. Requisitos para chimeneas metálicas. Parte 1: Chimeneas modulares.
(a) Data d'aplicabilitat de la norma harmonitzada
(b) Data en què finalitza el període de coexistència
(c) Sistema d'avaluació i verificació de la constància de les prestacions