## Full 1
ICQ055 | U | Sistema repartidor de sitja per a biomassa, de sostre.
Sistema repartidor de sitja per a combustible de biomassa, de sostre, format per 3 transportadors helicoïdals sense fi, de 7 m de longitud cadascun, formats per cargol espiral de 300 mm de diàmetre i gàbia metàl·lica, i 50 m de perfils en I per a recolzament de repartidors helicoïdals sense fi. Totalment muntat, connexionat i provat.
Codi |  | Unitat | Descripció | Rendiment | Preu unitari | Import
1 |  |  | Materials
mt38cbh202a |  | U | Kit bàsic per a accionament del repartidor helicoïdal sense fi, amb motor de 5,5 kW. | 3 | 2318.55 | 6955.65
mt38cbh205a |  | U | Repartidor helicoïdal sense fi de 1 m de longitud, format per cargol espiral de 300 mm de diàmetre i gàbia metàl·lica. | 3 | 516.75 | 1550.25
mt38cbh205b |  | U | Repartidor helicoïdal sense fi de 2 m de longitud, format per cargol espiral de 300 mm de diàmetre i gàbia metàl·lica. | 9 | 803.4 | 7230.6
mt38cbh206a |  | m | Perfil en I per a recolzament de repartidors helicoïdals sense fi. | 50 | 127.73 | 6386.5
mt38cbh207a |  | U | Conjunt de 2 esquadres metàl·liques de suport per a perfil en I. | 10 | 78 | 780
|  |  |  | Subtotal materials: |  | 22903
2 |  |  | Mà d'obra
mo003 |  | h | Oficial 1ª electricista. | 36.16 | 30.63 | 1107.58
mo102 |  | h | Ajudant electricista. | 36.16 | 26.36 | 953.18
|  |  |  | Subtotal mà d'obra: |  | 2060.76
3 |  |  | Costos directes complementaris
|  | % | Costos directes complementaris | 2 | 24963.8 | 499.28
Cost de manteniment decennal: 10.185,22€ en els primers 10 anys. |  |  |  | Costos directes (1+2+3): |  | 25463