## Full 1
ICQ075 | U |  | Contenidor prefabricat per a caldera i emmagatzematge de pellets.
Contenidor per a caldera de biomassa amb sitja per a pellets de 45 m³ de capacitat, dimensions exteriors 6000x2980x2710 mm, amb instal·lació per a la impulsió i el retorn de l'aigua de calefacció, cablejat elèctric, xemeneia d'acer, accessoris de seguretat, ventiladors i portes tallafocs (caldera i sistema d'alimentació no inclosos en aquest preu), sobre fonamentació (no inclosa en aquest preu). Totalment muntat.
Codi |  | Unitat |  | Descripció | Rendiment | Preu unitari | Import
1 |  |  |  | Materials
mt38gil600f |  | U |  | Contenidor per a caldera de biomassa amb sitja per a pellets de 45 m³ de capacitat, dimensions exteriors 6000x2980x2710 mm, amb instal·lació per a la impulsió i el retorn de l'aigua de calefacció, cablejat elèctric, xemeneia d'acer, accessoris de seguretat, ventiladors i portes tallafocs (caldera i sistema d'alimentació no inclosos en aquest preu). | 1 | 44627 | 44627
[5 empty] | Subtotal materials: |  | 44627
2 |  |  |  | Mà d'obra
mo003 |  | h |  | Oficial 1ª electricista. | 4.795 | 29.34 | 140.69
mo102 |  | h |  | Ajudant electricista. | 4.795 | 25.25 | 121.07
[5 empty] | Subtotal mà d'obra: |  | 261.76
3 |  |  |  | Costos directes complementaris
|  | % |  | Costos directes complementaris | 2 | 44888.8 | 897.78
Cost de manteniment decennal: 3.662,92€ en els primers 10 anys. |  |  |  |  | Costos directes (1+2+3): |  | 45786.5