## Full 1
ICR100 | U | Regulador de cabal d'aire.
Regulador de cabal d'aire, circular, per a sistemes de cabal d'aire constant, de tipus automecànic sense aportació d'energia exterior, amb gamma de diferències de pressió de 50 a 1000 Pa, per a conducte de 400 mm de diàmetre, carcassa de xapa galvanitzada, coixinets de plàstic, comporta de regulació amb membrana de poliuretà actuant com amortidor pneumàtic, gamma de cabals 4:1. Inclús accessoris de muntatge i elements de fixació.
Codi |  |  | Unitat | Descripció | Rendiment | Preu unitari | Import
1 |  |  |  | Materials
mt42trx630hqc |  |  | U | Regulador de cabal d'aire, circular, per a sistemes de cabal d'aire constant, de tipus automecànic sense aportació d'energia exterior, amb gamma de diferències de pressió de 50 a 1000 Pa, per a conducte de 400 mm de diàmetre, carcassa de xapa galvanitzada, coixinets de plàstic, comporta de regulació amb membrana de poliuretà actuant com amortidor pneumàtic, gamma de cabals 4:1. | 1 | 364.94 | 364.94
[5 empty] | Subtotal materials: |  | 364.94
2 |  |  |  | Mà d'obra
mo005 |  |  | h | Oficial 1ª instal·lador de climatització. | 0.168 | 29.34 | 4.93
mo104 |  |  | h | Ajudant instal·lador de climatització. | 0.168 | 25.25 | 4.24
[5 empty] | Subtotal mà d'obra: |  | 9.17
3 |  |  |  | Costos directes complementaris
|  |  | % | Costos directes complementaris | 2 | 374.11 | 7.48
Cost de manteniment decennal: 64,87€ en els primers 10 anys. |  |  |  |  | Costos directes (1+2+3): |  | 381.59