## Full 1
ICR128 | U | Purificador de l'aire per a conducte.
Purificador de l'aire per a conducte, amb destrucció de la càrrega viral i bacteriana, eliminació de contaminants i reducció d'olors desagradables, mitjançant ionitzador de plasma per fotocatàlisi amb llum de raigs UV, cabal d'aire nominal 10000 m³/h, longitud de la llum 280 mm, pes 1,05 kg, de 225x100x72 mm, consum elèctric 60 W, alimentació monofàsica a 230 V.
Codi |  | Unitat | Descripció | Rendiment | Preu unitari | Import
1 |  |  | Materials
mt42lmf606ie |  | U | Purificador de l'aire per a conducte, amb destrucció de la càrrega viral i bacteriana, eliminació de contaminants i reducció d'olors desagradables, mitjançant ionitzador de plasma per fotocatàlisi amb llum de raigs UV, cabal d'aire nominal 10000 m³/h, longitud de la llum 280 mm, pes 1,05 kg, de 225x100x72 mm, consum elèctric 60 W, alimentació monofàsica a 230 V. | 1 | 6571.5 | 6571.5
|  |  |  | Subtotal materials: |  | 6571.5
2 |  |  | Mà d'obra
mo005 |  | h | Oficial 1ª instal·lador de climatització. | 0.12 | 29.34 | 3.52
mo104 |  | h | Ajudant instal·lador de climatització. | 0.12 | 25.25 | 3.03
|  |  |  | Subtotal mà d'obra: |  | 6.55
3 |  |  | Costos directes complementaris
|  | % | Costos directes complementaris | 2 | 6578.05 | 131.56
Cost de manteniment decennal: 1.140,63€ en els primers 10 anys. |  |  |  | Costos directes (1+2+3): |  | 6709.61