## Full 1
ICR005 | U | Ventilador d'impuls.
Ventilador helicoïdal tubular d'impuls amb hèlix reversible d'alumini, motor d'una velocitat per a alimentació trifàsica a 400 V i 50 Hz de freqüència, camisa d'acer galvanitzat en calent, dos suports de peu, dos silenciadors cilíndrics, dues reixes de protecció i caixa de bornes exterior, de 2790 r.p.m., potència absorbida 0,75 kW, cabal màxim 4500 m³/h, nivell de pressió sonora 71 dBA, per treballar immers a 400°C durant dues hores, segons UNE-EN 12101-3. Inclús accessoris i elements de fixació.
Codi |  |  | Unitat | Descripció | Rendiment |  | Preu unitari |  | Import
1 |  |  |  | Materials
mt42vsp340aa |  |  | U | Ventilador helicoïdal tubular d'impuls amb hèlix reversible d'alumini, motor d'una velocitat per a alimentació trifàsica a 400 V i 50 Hz de freqüència, camisa d'acer galvanitzat en calent, dos suports de peu, dos silenciadors cilíndrics, dues reixes de protecció i caixa de bornes exterior, de 2790 r.p.m., potència absorbida 0,75 kW, cabal màxim 4500 m³/h, nivell de pressió sonora 71 dBA, per treballar immers a 400°C durant dues hores, segons UNE-EN 12101-3. | 1 |  | 3738.35 |  | 3738.35
mt42vsp950a |  |  | U | Accessoris i elements de fixació de ventilador helicoïdal tubular d'impuls. | 1 |  | 173.94 |  | 173.94
[5 empty] | Subtotal materials: |  |  |  | 3912.29
2 |  |  |  | Mà d'obra
mo011 |  |  | h | Oficial 1ª muntador. | 4.795 |  | 29.34 |  | 140.69
mo080 |  |  | h | Ajudant muntador. | 4.795 |  | 25.28 |  | 121.22
[5 empty] | Subtotal mà d'obra: |  |  |  | 261.91
3 |  |  |  | Costos directes complementaris
|  |  | % | Costos directes complementaris | 2 |  | 4174.2 |  | 83.48
Cost de manteniment decennal: 4.044,80€ en els primers 10 anys. |  |  |  |  | Costos directes (1+2+3): |  |  |  | 4257.68
Referència i títol de la norma | [5 empty] | Aplicabilitat(a) |  | Obligatorietat(b) |  | Sistema(c)
EN 12101-3:2015 | [5 empty] | 842016 |  | 842017 |  | 1
Sistemas de control de humo y calor. Parte 3: Especificación para aireadores mecánicos de control de humo y calor (Ventiladores).
(a) Data d'aplicabilitat de la norma harmonitzada
(b) Data en què finalitza el període de coexistència
(c) Sistema d'avaluació i verificació de la constància de les prestacions