## Full 1
ICR010 | U | Ventilador centrífug en línia.
Ventilador centrífug de perfil baix, amb motor per a alimentació monofàsica a 230 V i 50 Hz de freqüència, amb protecció tèrmica, aïllament classe F, grau de protecció IP55 i caixa de borns ignífuga, de 1130 r.p.m., potència absorbida 520 W, cabal màxim de 1670 m³/h, dimensions 520x270 mm i 535 mm de llarg i nivell de pressió sonora de 65 dBA.
Codi |  | Unitat | Descripció | Rendiment | Preu unitari | Import
1 |  |  | Materials
mt42vsp010b |  | U | Ventilador centrífug de perfil baix, amb motor per a alimentació monofàsica a 230 V i 50 Hz de freqüència, amb protecció tèrmica, aïllament classe F, grau de protecció IP55 i caixa de borns ignífuga, de 1130 r.p.m., potència absorbida 520 W, cabal màxim de 1670 m³/h, dimensions 520x270 mm i 535 mm de llarg i nivell de pressió sonora de 65 dBA. | 1 | 788.6 | 788.6
|  |  |  | Subtotal materials: |  | 788.6
2 |  |  | Mà d'obra
mo011 |  | h | Oficial 1ª muntador. | 5.395 | 29.34 | 158.29
mo080 |  | h | Ajudant muntador. | 5.395 | 25.28 | 136.39
|  |  |  | Subtotal mà d'obra: |  | 294.68
3 |  |  | Costos directes complementaris
|  | % | Costos directes complementaris | 2 | 1083.28 | 21.67
Cost de manteniment decennal: 386,73€ en els primers 10 anys. |  |  |  | Costos directes (1+2+3): |  | 1104.95