## Full 1
ICR012 | U | Ventilador per a vidre o paret.
Ventilador helicoïdal d'ABS, potència màxima de 32 W, cabal màxim de 225 m³/h, de 230x131x251 mm, nivell de pressió sonora de 39 dBA, amb dues opcions de funcionament (parada amb persiana tancada/arrancada com extractor), format per cos, persiana automàtica i motor d'una velocitat per a alimentació monofàsica a 230 V i 50 Hz de freqüència; control remot, de 88x47x88 mm. Inclús accessoris i elements de fixació.
Codi |  | Unitat | Descripció | Rendiment | Preu unitari | Import
1 |  |  | Materials
mt42vsp110a |  | U | Ventilador helicoïdal d'ABS, potència màxima de 32 W, cabal màxim de 225 m³/h, de 230x131x251 mm, nivell de pressió sonora de 39 dBA, amb dues opcions de funcionament (parada amb persiana tancada/arrancada com extractor), format per cos, persiana automàtica i motor d'una velocitat per a alimentació monofàsica a 230 V i 50 Hz de freqüència. | 1 | 111.35 | 111.35
mt42vsp120a |  | U | Control remot, de 88x47x88 mm, per a control de fins 5 ventiladors, compost de caixa de plàstic, connexió per regletes, interruptor parada/engegada i commutador per al control d'obertura i tancament de la persiana. | 1 | 28.31 | 28.31
|  |  |  | Subtotal materials: |  | 139.66
2 |  |  | Mà d'obra
mo011 |  | h | Oficial 1ª muntador. | 0.24 | 29.34 | 7.04
mo080 |  | h | Ajudant muntador. | 0.24 | 25.28 | 6.07
|  |  |  | Subtotal mà d'obra: |  | 13.11
3 |  |  | Costos directes complementaris
|  | % | Costos directes complementaris | 2 | 152.77 | 3.06
Cost de manteniment decennal: 54,54€ en els primers 10 anys. |  |  |  | Costos directes (1+2+3): |  | 155.83