## Full 1
ICR018 | m | Conducte oblong.
Conducte oblong de paret simple helicoïdal d'acer galvanitzat, de 325x130 mm i 0,6 mm d'espessor, subministrat en trams de 3 m, per instal·lacions de ventilació i climatització. Inclús accessoris de muntatge i elements de fixació.
Codi |  | Unitat | Descripció | Rendiment | Preu unitari | Import
1 |  |  | Materials
mt42coa100da |  | m | Conducte oblong de paret simple helicoïdal d'acer galvanitzat, de 325x130 mm i 0,6 mm d'espessor, subministrat en trams de 3 m, per instal·lacions de ventilació i climatització. | 1.05 | 38.41 | 40.33
mt42coa190d |  | U | Repercussió, per m, de material auxiliar per a fixació de conductes oblongs d'aire de 325x130 mm en instal·lacions de ventilació i climatització. | 1 | 4.75 | 4.75
|  |  |  | Subtotal materials: |  | 45.08
2 |  |  | Mà d'obra
mo013 |  | h | Oficial 1ª muntador de conductes de xapa metàl·lica. | 0.058 | 25.32 | 1.47
mo084 |  | h | Ajudant muntador de conductes de xapa metàl·lica. | 0.058 | 21.75 | 1.26
|  |  |  | Subtotal mà d'obra: |  | 2.73
3 |  |  | Costos directes complementaris
|  | % | Costos directes complementaris | 2 | 47.81 | 0.96
Cost de manteniment decennal: 8,29€ en els primers 10 anys. |  |  |  | Costos directes (1+2+3): |  | 48.77