## Full 1
ICR020 | m² |  | Conducte de xapa galvanitzada.
Xarxa de conductes de distribució d'aire per a climatització, constituïda per conductes de xapa galvanitzada de 1,2 mm d'espessor i junts transversals amb beina lliscant tipus baioneta. Inclús embocadures, derivacions, accessoris de muntatge, elements de fixació i peces especials.
Codi |  | Unitat |  | Descripció | Rendiment | Preu unitari | Import
1 |  |  |  | Materials
mt42con115g |  | U |  | Repercussió, per m², de material auxiliar per a fixació a l'obra de conductes autoportants per la distribució d'aire en ventilació i climatització. | 1 | 1.7 | 1.7
mt42con110g |  | m² |  | Xapa galvanitzada de 1,2 mm d'espessor, i junts transversals amb beina lliscant tipus baioneta, per a la formació de conductes autoportants per la distribució d'aire en ventilació i climatització. | 1.05 | 11.31 | 11.88
[5 empty] | Subtotal materials: |  | 13.58
2 |  |  |  | Mà d'obra
mo013 |  | h |  | Oficial 1ª muntador de conductes de xapa metàl·lica. | 0.638 | 25.32 | 16.15
mo084 |  | h |  | Ajudant muntador de conductes de xapa metàl·lica. | 0.638 | 21.75 | 13.88
[5 empty] | Subtotal mà d'obra: |  | 30.03
3 |  |  |  | Costos directes complementaris
|  | % |  | Costos directes complementaris | 2 | 43.61 | 0.87
Cost de manteniment decennal: 7,56€ en els primers 10 anys. |  |  |  |  | Costos directes (1+2+3): |  | 44.48