## Full 1
ICR025 | m |  | Tub flexible.
Tub flexible de 127 mm de diàmetre, amb aïllament incorporat.
Codi |  | Unitat |  | Descripció | Rendiment | Preu unitari | Import
1 |  |  |  | Materials
mt42con130b |  | m |  | Tub flexible de 127 mm de diàmetre, format per un tub interior obtingut com a resultat d'enrotllar en hèlix, amb espiral de filferro, bandes d'alumini i polièster, aïllat amb un feltre de llana de vidre de 20 mm de gruix i recobert exteriorment per una màniga de polièster i alumini reforçat. | 1.05 | 3.73 | 3.92
mt42con020 |  | m |  | Cinta autoadhesiva d'alumini, de 50 micres d'espessor i 65 mm d'amplada, a base de resines acríliques, pel segellat i fixació de l'aïllament. | 0.439 | 0.19 | 0.08
mt42con135 |  | U |  | Brida i suport per a fixació de tubs flexibles per a conducció d'aire en instal·lacions de climatització. | 0.7 | 1.5 | 1.05
[5 empty] | Subtotal materials: |  | 5.05
2 |  |  |  | Mà d'obra
mo005 |  | h |  | Oficial 1ª instal·lador de climatització. | 0.237 | 24.57 | 5.82
mo104 |  | h |  | Ajudant instal·lador de climatització. | 0.237 | 21.11 | 5
[5 empty] | Subtotal mà d'obra: |  | 10.82
3 |  |  |  | Costos directes complementaris
|  | % |  | Costos directes complementaris | 2 | 15.87 | 0.32
Cost de manteniment decennal: 4,53€ en els primers 10 anys. |  |  |  |  | Costos directes (1+2+3): |  | 16.19