## Full 1
ICR052 | U | Reixeta de tornada en porta.
Reixeta d'alumini extrudit, anoditzat color natural E6-C-0, de 225x125 mm, amb lamel·les horitzontals fixes en forma de V, amb subjecció mitjançant cargols vistos, muntada en porta. Inclús accessoris de muntatge i elements de fixació.
Codi |  |  | Unitat | Descripció | Rendiment | Preu unitari | Import
1 |  |  |  | Materials
mt42trx045aaaa |  |  | U | Reixeta d'alumini extrudit, anoditzat color natural E6-C-0, de 225x125 mm, amb lamel·les horitzontals fixes en forma de V, amb subjecció mitjançant cargols vistos. | 1 | 26.11 | 26.11
[5 empty] | Subtotal materials: |  | 26.11
2 |  |  |  | Mà d'obra
mo005 |  |  | h | Oficial 1ª instal·lador de climatització. | 0.166 | 29.34 | 4.87
mo104 |  |  | h | Ajudant instal·lador de climatització. | 0.166 | 25.25 | 4.19
[5 empty] | Subtotal mà d'obra: |  | 9.06
3 |  |  |  | Costos directes complementaris
|  |  | % | Costos directes complementaris | 2 | 35.17 | 0.7
Cost de manteniment decennal: 6,10€ en els primers 10 anys. |  |  |  |  | Costos directes (1+2+3): |  | 35.87