## Full 1
ICR102 | U | Recuperador de calor aire-aire, amb bateria d'expansió directa. Instal·lació en terra.
Recuperador de calor aire-aire, de dimensions 612x1275x331 mm, pes 65 kg, cabal d'aire nominal 700 m³/h, consum elèctric dels ventiladors 2x170 W amb alimentació monofàsica a 230 V, pressió estàtica 150 Pa, potència sonora 74 dBA, eficiència tèrmica 85,05%, diàmetre dels conductes 200 mm, amb bescanviador de plaques d'alumini de flux creuat, estructura d'alumini extrudit i cantonades de poliamida, panells laterals enregistrables, filtres F6+F6 i F8, aïllament de llana de roca de 25 mm d'espessor i 40 kg/m³, bateria d'expansió directa >. Instal·lació en terra.
Codi |  |  | Unitat | Descripció | Rendiment | Preu unitari | Import
1 |  |  |  | Materials
mt42tsb295laS1c |  |  | U | Recuperador de calor aire-aire, de dimensions 612x1275x331 mm, pes 65 kg, cabal d'aire nominal 700 m³/h, consum elèctric dels ventiladors 2x170 W amb alimentació monofàsica a 230 V, pressió estàtica 150 Pa, potència sonora 74 dBA, eficiència tèrmica 85,05%, diàmetre dels conductes 200 mm, amb bescanviador de plaques d'alumini de flux creuat, estructura d'alumini extrudit i cantonades de poliamida, panells laterals enregistrables, filtres F6+F6 i F8, aïllament de llana de roca de 25 mm d'espessor i 40 kg/m³. | 1 | 3836.63 | 3836.63
mt42tsb297a |  |  | U | Bateria d'expansió directa >, per a recuperador de calor aire-aire. | 1 | 1060.8 | 1060.8
[5 empty] | Subtotal materials: |  | 4897.43
2 |  |  |  | Mà d'obra
mo005 |  |  | h | Oficial 1ª instal·lador de climatització. | 0.959 | 30.63 | 29.37
mo104 |  |  | h | Ajudant instal·lador de climatització. | 0.959 | 26.36 | 25.28
[5 empty] | Subtotal mà d'obra: |  | 54.65
3 |  |  |  | Costos directes complementaris
|  |  | % | Costos directes complementaris | 2 | 4952.08 | 99.04
Cost de manteniment decennal: 858,69€ en els primers 10 anys. |  |  |  |  | Costos directes (1+2+3): |  | 5051.12