## Full 1
ICR127 | U |  | Mòdul purificador de l'aire per a recuperador de calor aire-aire.
Mòdul purificador de l'aire per a recuperador de calor aire-aire, amb destrucció de la càrrega viral i bacteriana, eliminació de contaminants i reducció d'olors desagradables, mitjançant ionitzador de plasma per fotocatàlisi amb llum de raigs UV, rang de cabal d'aire de 0 a 1000 m³/h, cabal d'aire nominal 750 m³/h, cabal d'aire mínim 400 m³/h, cabal d'aire màxim 1000 m³/h, pèrdua de càrrega sense filtre 10 Pa, pèrdua de càrrega amb filtre 90 Pa, consum elèctric sense filtre 15 W, consum elèctric amb filtre 50 W, alimentació monofàsica a 230 V, reducció mitjana de la càrrega viral major del 98%, reducció de la càrrega bacteriana major del 97% i reducció mitjana dels compostos orgànics volàtils del 50%.
Codi |  | Unitat |  | Descripció | Rendiment | Preu unitari | Import
1 |  |  |  | Materials
mt42lmf605a |  | U |  | Mòdul purificador de l'aire per a recuperador de calor aire-aire, amb destrucció de la càrrega viral i bacteriana, eliminació de contaminants i reducció d'olors desagradables, mitjançant ionitzador de plasma per fotocatàlisi amb llum de raigs UV, rang de cabal d'aire de 0 a 1000 m³/h, cabal d'aire nominal 750 m³/h, cabal d'aire mínim 400 m³/h, cabal d'aire màxim 1000 m³/h, pèrdua de càrrega sense filtre 10 Pa, pèrdua de càrrega amb filtre 90 Pa, consum elèctric sense filtre 15 W, consum elèctric amb filtre 50 W, alimentació monofàsica a 230 V, reducció mitjana de la càrrega viral major del 98%, reducció de la càrrega bacteriana major del 97% i reducció mitjana dels compostos orgànics volàtils del 50%. | 1 | 5806.13 | 5806.13
[5 empty] | Subtotal materials: |  | 5806.13
2 |  |  |  | Mà d'obra
mo005 |  | h |  | Oficial 1ª instal·lador de climatització. | 0.24 | 29.34 | 7.04
mo104 |  | h |  | Ajudant instal·lador de climatització. | 0.24 | 25.25 | 6.06
[5 empty] | Subtotal mà d'obra: |  | 13.1
3 |  |  |  | Costos directes complementaris
|  | % |  | Costos directes complementaris | 2 | 5819.23 | 116.38
Cost de manteniment decennal: 1.009,05€ en els primers 10 anys. |  |  |  |  | Costos directes (1+2+3): |  | 5935.61