## Full 1
ICS013 | m | Canonada de distribució d'aigua, per a circuit primari de sistemes solars tèrmics.
Canonada de distribució de mescla d'aigua i anticongelant per circuit primari de sistemes solars tèrmics formada per tub de coure rígid amb paret de 1 mm de gruix i 13/15 mm de diàmetre, col·locat superficialment en el interior de l'edifici, amb aïllament mitjançant camisa aïllant flexible d'escuma elastomèrica. Inclús material auxiliar para muntatge i subjecció a l'obra, accessoris i peces especials.
Codi |  | Unitat | Descripció |  | Rendiment |  | Preu unitari |  | Import
1 |  |  | Materials
mt37tca400b |  | U | Material auxiliar per a muntatge i subjecció a l'obra de les canonades de coure rígid, de 13/15 mm de diàmetre. |  | 1 |  | 0.24 |  | 0.24
mt37tca010be |  | m | Tub de coure rígid amb paret de 1 mm de gruix i 13/15 mm de diàmetre, segons UNE-EN 1057, amb el preu incrementat el 20% en concepte d'accessoris i peces especials. |  | 1 |  | 5.78 |  | 5.78
mt17coe050bc |  | m | Camisa aïllant d'escuma elastomèrica, de 16 mm de diàmetre interior i 22,0 mm de gruix (equivalent a 25,0 mm de RITE IT 1.2.4.2) mm de gruix, a força de cautxú sintètic flexible, d'estructura cel·lular tancada. |  | 1 |  | 6.8 |  | 6.8
mt17coe110 |  | l | Adhesiu per camisa aïllant elastomèrica. |  | 0.025 |  | 19.01 |  | 0.48
[5 empty] | Subtotal materials: |  |  |  | 13.3
2 |  |  | Mà d'obra
mo004 |  | h | Oficial 1ª calefactor. |  | 0.264 |  | 29.34 |  | 7.75
mo103 |  | h | Ajudant calefactor. |  | 0.264 |  | 25.25 |  | 6.67
[5 empty] | Subtotal mà d'obra: |  |  |  | 14.42
3 |  |  | Costos directes complementaris
|  | % | Costos directes complementaris |  | 2 |  | 27.72 |  | 0.55
Cost de manteniment decennal: 2,26€ en els primers 10 anys. |  |  |  |  | Costos directes (1+2+3): |  |  |  | 28.27
Referència i títol de la norma |  |  |  | Aplicabilitat(a) |  | Obligatorietat(b) |  | Sistema(c)
EN 1057:2006+A1:2010 |  |  |  | 1122010 |  | 1122010 |  | 1/3/4
Cobre y aleaciones de cobre. Tubos redondos de cobre, sin soldadura, para agua y gas en aplicaciones sanitarias y de calefacción.
(a) Data d'aplicabilitat de la norma harmonitzada
(b) Data en què finalitza el període de coexistència
(c) Sistema d'avaluació i verificació de la constància de les prestacions