## Full 1
ICS077 | U | Vàlvula per a radiador.
Clau termostatitzable per a radiador, de seient, de pas en esquadra, amb connexió roscada de 24x19 mm compatible amb adaptadors per a tubs multicapa i connexió de 1/2" de diàmetre amb el radiador, amb cos de llautó, tija d'acer inoxidable, guarnicions d'EPDM/HPF i comandament manual de ABS, amb adaptador per a unió a compressió de tub de 14 mm de diàmetre i 2 mm de gruix amb rosca 24x19 mm, capçal termostàtic, amb limitador d'escala, per a la regulació de l'obertura d'una clau per a radiador. Inclús elements de muntatge i accessoris necessaris per al seu correcte funcionament.
Codi |  |  | Unitat | Descripció | Rendiment | Preu unitari | Import
1 |  |  |  | Materials
mt38alb510a |  |  | U | Clau termostatitzable per a radiador, de seient, de pas en esquadra, amb connexió roscada de 24x19 mm compatible amb adaptadors per a tubs multicapa i connexió de 1/2" de diàmetre amb el radiador, amb cos de llautó, tija d'acer inoxidable, guarnicions d'EPDM/HPF i comandament manual de ABS. | 1 | 12.61 | 12.61
mt38alb500a |  |  | U | Adaptador per a unió a compressió de tub de 14 mm de diàmetre i 2 mm de gruix amb rosca 24x19 mm. | 1 | 3.8 | 3.8
mt38alb511a |  |  | U | Capçal termostàtic, amb limitador d'escala, per a la regulació de l'obertura d'una clau per a radiador. | 1 | 19.31 | 19.31
mt38www012 |  |  | U | Material auxiliar per a instal·lacions de calefacció i A.C.S. | 0.1 | 2.1 | 0.21
[5 empty] | Subtotal materials: |  | 35.93
2 |  |  |  | Mà d'obra
mo004 |  |  | h | Oficial 1ª calefactor. | 0.12 | 29.34 | 3.52
mo103 |  |  | h | Ajudant calefactor. | 0.12 | 25.25 | 3.03
[5 empty] | Subtotal mà d'obra: |  | 6.55
3 |  |  |  | Costos directes complementaris
|  |  | % | Costos directes complementaris | 2 | 42.48 | 0.85
Cost de manteniment decennal: 12,13€ en els primers 10 anys. |  |  |  |  | Costos directes (1+2+3): |  | 43.33