## Full 1
ICS092 | U | Equip premuntat amb comptador d'aigua.
Equip premuntat per a distribució d'A.C.S. a habitatge, amb comptador de 2,5 m³/h de cabal nominal i DN 15 mm de lectura directa, amb clau de tall, clau de tall amb funció antiretorn, i carcassa de polietilè expandit de 15 mm d'espessor per a aïllament tèrmic.
Codi |  |  | Unitat | Descripció | Rendiment | Preu unitari | Import
1 |  |  |  | Materials
mt38alb780aaa |  |  | U | Equip premuntat per a distribució d'A.C.S. a habitatge, amb comptador de 2,5 m³/h de cabal nominal i DN 15 mm de lectura directa, amb clau de tall, clau de tall amb funció antiretorn, i carcassa de polietilè expandit de 15 mm d'espessor per a aïllament tèrmic. | 1 | 124.7 | 124.7
mt38www012 |  |  | U | Material auxiliar per a instal·lacions de calefacció i A.C.S. | 1 | 2.1 | 2.1
[5 empty] | Subtotal materials: |  | 126.8
2 |  |  |  | Mà d'obra
mo004 |  |  | h | Oficial 1ª calefactor. | 1.199 | 29.34 | 35.18
[5 empty] | Subtotal mà d'obra: |  | 35.18
3 |  |  |  | Costos directes complementaris
|  |  | % | Costos directes complementaris | 2 | 161.98 | 3.24
Cost de manteniment decennal: 41,31€ en els primers 10 anys. |  |  |  |  | Costos directes (1+2+3): |  | 165.22