## Full 1
ICS110 | U |  | Grup hidràulic per a circuit de calefacció.
Equip premuntat d'impulsió per a circuit de mescla amb regulació a punt fix de la temperatura, DN 25 mm, amb bomba de circulació electrònica, vàlvula mescladora de 3 vies, amb capçal termostàtic, termòstat de seguretat, claus de tall d'esfera amb termòmetres en impulsió i en retorn, claus de tall en impulsió i en retorn, vàlvula de retenció en retorn i carcassa de polietilè expandit de 15 mm d'espessor per a aïllament tèrmic.
Codi |  | Unitat |  | Descripció | Rendiment | Preu unitari | Import
1 |  |  |  | Materials
mt38alb810a |  | U |  | Equip premuntat d'impulsió per a circuit de mescla amb regulació a punt fix de la temperatura, DN 25 mm, amb bomba de circulació electrònica, vàlvula mescladora de 3 vies, amb capçal termostàtic, termòstat de seguretat, claus de tall d'esfera amb termòmetres en impulsió i en retorn, claus de tall en impulsió i en retorn, vàlvula de retenció en retorn i carcassa de polietilè expandit de 15 mm d'espessor per a aïllament tèrmic. | 1 | 757.46 | 757.46
[5 empty] | Subtotal materials: |  | 757.46
2 |  |  |  | Mà d'obra
mo011 |  | h |  | Oficial 1ª muntador. | 0.24 | 29.34 | 7.04
mo080 |  | h |  | Ajudant muntador. | 0.24 | 25.28 | 6.07
[5 empty] | Subtotal mà d'obra: |  | 13.11
3 |  |  |  | Costos directes complementaris
|  | % |  | Costos directes complementaris | 2 | 770.57 | 15.41
Cost de manteniment decennal: 369,41€ en els primers 10 anys. |  |  |  |  | Costos directes (1+2+3): |  | 785.98