## Full 1
ICS112 | U | Grup hidràulic amb bescanviador per a circuit de calefacció.
Mòdul hidràulic mural, per a separació del circuit de generació del circuit de calefacció, de 500x360x250 mm, amb sistema d'ompliment i buidatge, bomba de circulació i vàlvula de seguretat tarada a 3 bar per al circuit secundari, i sonda de temperatura.
Codi |  | Unitat | Descripció | Rendiment | Preu unitari | Import
1 |  |  | Materials
mt38ghs010a |  | U | Mòdul hidràulic mural, per a separació del circuit de generació del circuit de calefacció, de 500x360x250 mm, amb sistema d'ompliment i buidatge, bomba de circulació i vàlvula de seguretat tarada a 3 bar per al circuit secundari, i sonda de temperatura. | 1 | 1087.13 | 1087.13
|  |  |  | Subtotal materials: |  | 1087.13
2 |  |  | Mà d'obra
mo011 |  | h | Oficial 1ª muntador. | 0.36 | 29.34 | 10.56
mo080 |  | h | Ajudant muntador. | 0.36 | 25.28 | 9.1
|  |  |  | Subtotal mà d'obra: |  | 19.66
3 |  |  | Costos directes complementaris
|  | % | Costos directes complementaris | 2 | 1106.79 | 22.14
Cost de manteniment decennal: 530,60€ en els primers 10 anys. |  |  |  | Costos directes (1+2+3): |  | 1128.93